## E190724-1
# OMD渗透通量重复性试验
## Millipore DURAPORE 0.45um HVHP
## Feed: dist. water; Permeate: 100% glycerol
Scale | 43 | pixel/mm
ID | 2 | mm
Membr. Area | 78.5398 | mm2
|  | column 1 |  |  |  |  | column 2 |  |  |  |  | column 3
Frame no. | Elap. time | X | Y | Dist. to original |  | Flux | X | Y | Dist. to original |  | Flux | X | Y | Dist. to original |  | Flux
| (min) | (pixel) | (pixel) | (pixel) | (mm) | (L/m2-h) | (pixel) | (pixel) | (pixel) | (mm) | (L/m2-h) | (pixel) | (pixel) | (pixel) | (mm) | (L/m2-h)
1 | 0 | 164 | 88 | 0 | 0 | [6 empty] | 232 | 108 | 0 | 0
2 | 10 | 389 | 82 | 225.08 | 5.2344 | 0.00034896 | 362 | 175 | 0 | 0 |  | 418 | 113 | 186.0672 | 4.3271 | 0.00028848
3 | 20 | 611 | 75 | 447.189 | 10.3997 | 0.00034436 | [5 empty] | 609 | 118 | 377.1326 | 8.7705 | 0.00029623
4 | 30 | 825 | 72 | 661.1936 | 15.3766 | 0.00033179 | 819 | 137 | 458.5771 | 10.6646 | 0.00035549 | 795 | 123 | 563.1998 | 13.0977 | 0.00028848
5 | 40 | 1035 | 69 | 871.2072 | 20.2606 | 0.0003256 | 1040 | 124 | 679.9154 | 15.812 | 0.00034316 | 975 | 129 | 743.2967 | 17.286 | 0.00027922
6 | 50 | 1240 | 67 | 1076.2049 | 25.028 | 0.00031783 | 1256 | 111 | 896.2879 | 20.8439 | 0.00033931 | 1158 | 134 | 926.3649 | 21.5434 | 0.00028383
7 | 60 | 1436 | 66 | 1272.1902 | 29.5858 | 0.00030385 | 1462 | 105 | 1102.225 | 25.6331 | 0.00032737 | 1327 | 140 | 1095.4675 | 25.476 | 0.00026217
8 | 70 | 1630 | 66 | 1466.1651 | 34.0969 | 0.00030074 | [5 empty] | 1497 | 147 | 1265.601 | 29.4326 | 0.00026377
9 | 80 | 1817 | 64 | 1653.1742 | 38.4459 | 0.00028994 | 1865 | 91 | 1505.3455 | 35.008 | 0.0003125 | 1664 | 152 | 1432.6758 | 33.318 | 0.00025903
10 | 90 | 2002 | 61 | 1838.1983 | 42.7488 | 0.00028686 | 2058 | 86 | 1698.3336 | 39.4961 | 0.00029921 | 1824 | 158 | 1592.785 | 37.0415 | 0.00024823
11 | 100 | 2183 | 63 | 2019.1548 | 46.9571 | 0.00028055 | 2246 | 80 | 1886.3936 | 43.8696 | 0.00029539 | 1984 | 167 | 1752.9932 | 40.7673 | 0.00024838
12 | 110 | 2360 | 62 | 2196.1539 | 51.0733 | 0.00027442 | 2431 | 76 | 2071.3672 | 48.1713 | 0.00028917 | 2138 | 172 | 1907.0742 | 44.3506 | 0.00023889
13 | 120 | 2536 | 62 | 2372.1425 | 55.1661 | 0.00027285 | 2610 | 70 | 2250.4508 | 52.3361 | 0.00028221 | 2290 | 178 | 2059.1901 | 47.8881 | 0.00023584
14 | 130 | 2703 | 57 | 2539.1892 | 59.0509 | 0.00025899 | 2785 | 68 | 2425.3614 | 56.4038 | 0.00027441 | 2438 | 184 | 2207.3088 | 51.3328 | 0.00022964
15 | 140 | 2875 | 55 | 2711.2008 | 63.0512 | 0.00026668 | 2960 | 66 | 2600.2856 | 60.4718 | 0.00027119 | 2586 | 189 | 2355.3932 | 54.7766 | 0.00022959
16 | 150 | 3037 | 51 | 2873.2382 | 66.8195 | 0.00025122 | 3128 | 66 | 2768.1469 | 64.3755 | 0.00026573 | 2733 | 193 | 2502.444 | 58.1964 | 0.00022799
17 | 160 | 3198 | 47 | 3034.277 | 70.5646 | 0.00024967 | 3296 | 67 | 2935.9871 | 68.2788 | 0.00026023 | 2878 | 197 | 2647.4964 | 61.5697 | 0.00022489
18 | 170 | 3358 | 44 | 3194.3031 | 74.2861 | 0.0002481 | 3459 | 58 | 3099.2093 | 72.0746 | 0.00025664 | 3021 | 201 | 2790.5501 | 64.8965 | 0.00022179
19 | 180 | 3514 | 39 | 3350.3583 | 77.9153 | 0.00024195 | 3621 | 71 | 3260.659 | 75.8293 | 0.00025168 | 3159 | 205 | 2928.6068 | 68.1071 | 0.00021404
20 | 190 | 3669 | 34 | 3505.416 | 81.5213 | 0.0002404 | 3777 | 74 | 3416.4932 | 79.4533 | 0.00024596 | 3296 | 207 | 3065.599 | 71.293 | 0.00021239
21 | 200 | 3830 | 29 | 3666.4747 | 85.2669 | 0.0002497 | 3936 | 82 | 3575.2098 | 83.1444 | 0.00024384 | 3431 | 210 | 3200.6257 | 74.4332 | 0.00020934
22 | 210 | 3973 | 27 | 3809.4884 | 88.5928 | 0.00022173 | 4086 | 94 | 3724.8808 | 86.6251 | 0.00023906 | 3563 | 209 | 3332.5309 | 77.5007 | 0.0002045
23 | 220 | 4124 | 22 | 3960.55 | 92.1058 | 0.0002342 | 4237 | 95 | 3875.8257 | 90.1355 | 0.00023304 | 3695 | 209 | 3464.4725 | 80.5691 | 0.00020456
24 | 230 | 4271 | 16 | 4107.6311 | 95.5263 | 0.00022803 | 4385 | 96 | 4023.7756 | 93.5762 | 0.0002317 | 3824 | 208 | 3593.3917 | 83.5672 | 0.00019987
25 | 240 | 4416 | 13 | 4252.6614 | 98.8991 | 0.00022485 | 4529 | 110 | 4167.5069 | 96.9188 | 0.00022611 | 3952 | 205 | 3721.2644 | 86.541 | 0.00019825
26 | 250 | 4560 | 9 | 4396.7098 | 102.2491 | 0.00022333 | 4674 | 107 | 4312.5361 | 100.2915 | 0.00022385 | 4080 | 201 | 3849.1237 | 89.5145 | 0.00019823
27 | 260 | [10 empty] | 4205 | 196 | 3973.9745 | 92.418 | 0.00019357

## E190726-1
# OMD渗透通量重复性试验
## Millipore DURAPORE 0.45um HVHP
## Feed: dist. water; Permeate: 100% glycerol
Scale | 31.5699 | pixel/mm
ID | 2 | mm
Membr. Area | 78.5398 | mm2
|  | column 1 | [5 empty] | column 2 | [5 empty] | column 3
| Elap. time | X | Y | Dist. to original |  | Flux | Elap. time | X | Y | Dist. to original |  | Flux | Elap. time | X | Y | Dist. to original |  | Flux
| (min) | (pixel) | (pixel) | (pixel) | (mm) | (L/m2-h) | (min) | (pixel) | (pixel) | (pixel) | (mm) | (L/m2-h) | (min) | (pixel) | (pixel) | (pixel) | (mm) | (L/m2-h)
| 0 | 44 | 262 | 0 | 0 |  | 0 | 117 | 283 | 0 | 0 |  | 0 | 93 | 212 | 0 | 0
| 1 | 57 | 261 | 13.0384 | 0.413 | 0.00027533 | 1 | 126 | 283 | 9 | 0.28508 | 0.00019005 | 1 | 90 | 231 | 19.2354 | 0.6093 | 0.0004062
| 2 | 71 | 260 | 27.074 | 0.85759 | 0.00029639 | 2 | 141 | 282 | 24.0208 | 0.76088 | 0.0003172 | 2 | 106 | 236 | 27.2947 | 0.86458 | 0.00017019
| 3 | 87 | 260 | 43.0465 | 1.3635 | 0.00033729 | 3 | 156 | 283 | 39 | 1.2354 | 0.00031632 | 3 | 121 | 233 | 35 | 1.1087 | 0.00016271
| 4 | 104 | 260 | 60.0333 | 1.9016 | 0.00035871 | 4 | 173 | 282 | 56.0089 | 1.7741 | 0.00035918 | 4 | 137 | 234 | 49.1935 | 1.5582 | 0.00029973
| 5 | 120 | 260 | 76.0263 | 2.4082 | 0.00033773 | 5 | 189 | 279 | 72.111 | 2.2842 | 0.00034003 | 5 | 153 | 231 | 62.9365 | 1.9936 | 0.00029021
| 6 | 136 | 259 | 92.0489 | 2.9157 | 0.00033835 | 6 | 206 | 279 | 89.0898 | 2.822 | 0.00035854 | 6 | 170 | 232 | 79.555 | 2.52 | 0.00035094
| 7 | 153 | 258 | 109.0734 | 3.455 | 0.00035951 | 7 | 223 | 276 | 106.2309 | 3.3649 | 0.00036197 | 7 | 186 | 232 | 95.1262 | 3.0132 | 0.00032882
| 8 | 170 | 259 | 126.0357 | 3.9923 | 0.0003582 | 8 | 239 | 275 | 122.262 | 3.8727 | 0.00033853 | 8 | 203 | 229 | 111.3059 | 3.5257 | 0.00034167
| 9 | 185 | 258 | 141.0567 | 4.4681 | 0.0003172 | 9 | 254 | 273 | 137.3645 | 4.3511 | 0.00031892 | 9 | 217 | 226 | 124.7878 | 3.9527 | 0.0002847
| 10 | 201 | 258 | 157.0509 | 4.9747 | 0.00033775 | 10 | 271 | 272 | 154.3924 | 4.8905 | 0.00035958 | 10 | 233 | 229 | 141.0284 | 4.4672 | 0.00034295
| 11 | 218 | 256 | 174.1034 | 5.5149 | 0.0003601 | 11 | 288 | 270 | 171.4934 | 5.4322 | 0.00036113 | 11 | 250 | 227 | 157.7149 | 4.9957 | 0.00035237
| 12 | 236 | 256 | 192.0937 | 6.0847 | 0.0003799 | 12 | 305 | 268 | 188.5975 | 5.974 | 0.00036119 | 12 | 266 | 226 | 173.5655 | 5.4978 | 0.00033472
| 13 | 251 | 255 | 207.1183 | 6.5606 | 0.00031728 | 13 | 321 | 266 | 204.7071 | 6.4842 | 0.00034019 | 13 | 282 | 222 | 189.2644 | 5.9951 | 0.00033151
| 14 | 268 | 255 | 224.1093 | 7.0988 | 0.0003588 | 14 | 338 | 264 | 221.8152 | 7.0262 | 0.00036128 | 14 | 298 | 222 | 205.2438 | 6.5012 | 0.00033744
| 15 | 284 | 256 | 240.075 | 7.6046 | 0.00033715 | 15 | 354 | 263 | 237.8424 | 7.5338 | 0.00033845 | 15 | 314 | 224 | 221.3256 | 7.0107 | 0.0003396
| 16 | 300 | 254 | 256.125 | 8.1129 | 0.00033893 | 16 | 371 | 262 | 254.8666 | 8.0731 | 0.0003595 | 16 | 330 | 225 | 237.3563 | 7.5184 | 0.00033852
| 17 | 316 | 254 | 272.1176 | 8.6195 | 0.00033772 | 17 | 386 | 262 | 269.8185 | 8.5467 | 0.00031574 | 17 | 347 | 221 | 254.1594 | 8.0507 | 0.00035483
| 18 | 333 | 254 | 289.1107 | 9.1578 | 0.00035885 | 18 | 403 | 262 | 286.7699 | 9.0837 | 0.00035797 | 18 | 364 | 224 | 271.2656 | 8.5925 | 0.00036123
| 19 | 350 | 253 | 306.1323 | 9.697 | 0.00035945 | 19 | 419 | 258 | 303.033 | 9.5988 | 0.00034343 | 19 | 380 | 223 | 287.2107 | 9.0976 | 0.00033672
| 20 | 366 | 252 | 322.1552 | 10.2045 | 0.00033836 | 20 | 436 | 258 | 319.9781 | 10.1355 | 0.00035783 | 20 | 395 | 222 | 302.1655 | 9.5713 | 0.0003158
| 21 | 382 | 252 | 338.1479 | 10.7111 | 0.00033772 | 21 | 452 | 255 | 336.1681 | 10.6484 | 0.00034189 | 21 | 412 | 223 | 319.1896 | 10.1106 | 0.0003595
| 22 | 398 | 252 | 354.1412 | 11.2177 | 0.00033773 | 22 | 468 | 256 | 352.0369 | 11.151 | 0.0003351 | 22 | 427 | 224 | 334.2155 | 10.5865 | 0.0003173
| 23 | 414 | 251 | 370.1635 | 11.7252 | 0.00033834 | 23 | 484 | 255 | 368.0666 | 11.6588 | 0.0003385 | 23 | 443 | 223 | 350.1728 | 11.092 | 0.00033697
| 24 | 431 | 251 | 387.1563 | 12.2635 | 0.00035884 | 24 | 500 | 253 | 384.1731 | 12.169 | 0.00034012 | 24 | 460 | 223 | 367.1648 | 11.6302 | 0.00035882
| 25 | 448 | 250 | 404.1782 | 12.8026 | 0.00035945 | 25 | 517 | 251 | 401.278 | 12.7108 | 0.00036121 | 25 | 477 | 224 | 384.1875 | 12.1694 | 0.00035947
| 26 | 465 | 250 | 421.171 | 13.3409 | 0.00035884 | 26 | 534 | 250 | 418.3037 | 13.2501 | 0.00035954 | 26 | 494 | 224 | 401.1795 | 12.7077 | 0.00035882
| 27 | 480 | 249 | 436.1938 | 13.8168 | 0.00031724 | 27 | 550 | 249 | 434.3328 | 13.7578 | 0.00033849 | 27 | 510 | 224 | 417.1726 | 13.2143 | 0.00033773
| 28 | 496 | 249 | 452.1869 | 14.3234 | 0.00033773 | 28 | 567 | 248 | 451.3591 | 14.2971 | 0.00035955 | 28 | 526 | 224 | 433.1662 | 13.7209 | 0.00033774
| 29 | 512 | 250 | 468.1538 | 14.8291 | 0.00033718 | 29 | 583 | 247 | 467.3885 | 14.8049 | 0.0003385 | 29 | 542 | 222 | 449.1113 | 14.2259 | 0.00033672
| 30 | 529 | 249 | 485.1742 | 15.3683 | 0.00035942 | 30 | 599 | 245 | 483.4956 | 15.3151 | 0.00034014 | 30 | 559 | 222 | 466.1073 | 14.7643 | 0.00035891
| 31 | 546 | 248 | 502.1952 | 15.9074 | 0.00035943 | 31 | 616 | 243 | 500.6006 | 15.8569 | 0.00036121 | 31 | 576 | 223 | 483.1252 | 15.3034 | 0.00035937
| 32 | 563 | 248 | 519.1888 | 16.4457 | 0.00035886 | 32 | 633 | 241 | 517.7065 | 16.3987 | 0.00036123 | 32 | 592 | 224 | 499.1443 | 15.8108 | 0.00033828
| 33 | 578 | 247 | 534.2106 | 16.9215 | 0.00031722 | 33 | 649 | 240 | 533.735 | 16.9065 | 0.00033848 | 33 | 607 | 224 | 514.1401 | 16.2858 | 0.00031667
| 34 | 593 | 247 | 549.2049 | 17.3965 | 0.00031664 | 34 | 665 | 240 | 549.6845 | 17.4117 | 0.00033681 | 34 | 621 | 223 | 528.1146 | 16.7284 | 0.0002951
| 35 | 609 | 246 | 565.2265 | 17.904 | 0.00033833 | 35 | 681 | 239 | 565.7137 | 17.9194 | 0.00033849 | 35 | 638 | 222 | 545.0917 | 17.2662 | 0.00035851
| 36 | 625 | 246 | 581.2203 | 18.4106 | 0.00033774 | 36 | 698 | 237 | 582.8182 | 18.4612 | 0.0003612 | 36 | 655 | 225 | 562.1503 | 17.8065 | 0.00036023
| 37 | 641 | 245 | 597.242 | 18.9181 | 0.00033833 | 37 | 714 | 237 | 598.7696 | 18.9665 | 0.00033685 | 37 | 671 | 226 | 578.1695 | 18.3139 | 0.00033828
| 38 | 657 | 245 | 613.2357 | 19.4247 | 0.00033774 | 38 | 731 | 236 | 615.7962 | 19.5058 | 0.00035955 | 38 | 687 | 223 | 594.1018 | 18.8186 | 0.00033645
| 39 | 673 | 244 | 629.2575 | 19.9322 | 0.00033834 | 39 | 747 | 233 | 631.981 | 20.0185 | 0.00034178 | 39 | 702 | 226 | 609.1609 | 19.2956 | 0.000318
| 40 | 688 | 244 | 644.2515 | 20.4071 | 0.00031663 | 40 | 763 | 232 | 648.01 | 20.5262 | 0.00033849 | 40 | 717 | 225 | 624.1354 | 19.77 | 0.00031622
| 41 | 704 | 244 | 660.2454 | 20.9138 | 0.00033775 | 41 | 778 | 232 | 662.9646 | 20.9999 | 0.0003158 | 41 | 731 | 225 | 638.1324 | 20.2133 | 0.00029558
| 42 | 720 | 243 | 676.267 | 21.4213 | 0.00033833 | 42 | 795 | 230 | 680.0684 | 21.5417 | 0.00036118 | 42 | 747 | 225 | 654.1292 | 20.72 | 0.00033781
| 43 | 737 | 242 | 693.2885 | 21.9604 | 0.00035945 | 43 | 812 | 228 | 697.1729 | 22.0835 | 0.0003612 | 43 | 764 | 224 | 671.1073 | 21.2578 | 0.00035853
| 44 | 754 | 242 | 710.2816 | 22.4987 | 0.00035885 | 44 | 829 | 228 | 714.1211 | 22.6203 | 0.0003579 | 44 | 781 | 224 | 688.1046 | 21.7962 | 0.00035894
| 45 | 768 | 242 | 724.2762 | 22.942 | 0.00029553 | 45 | 843 | 226 | 728.2342 | 23.0674 | 0.00029803 | 45 | 795 | 224 | 702.1026 | 22.2396 | 0.0002956
| 46 | 783 | 241 | 739.2983 | 23.4178 | 0.00031722 | 46 | 860 | 224 | 745.3388 | 23.6092 | 0.0003612 | 46 | 809 | 221 | 716.0566 | 22.6816 | 0.00029467
| 47 | 799 | 241 | 755.292 | 23.9244 | 0.00033774 | 47 | 876 | 224 | 761.2897 | 24.1144 | 0.00033684 | 47 | 826 | 223 | 733.0825 | 23.2209 | 0.00035954
| 48 | 815 | 240 | 771.3138 | 24.4319 | 0.00033834 | 48 | 893 | 224 | 778.2397 | 24.6513 | 0.00035794 | 48 | 842 | 222 | 749.0668 | 23.7272 | 0.00033754
| 49 | 830 | 240 | 786.3078 | 24.9069 | 0.00031663 | 49 | 908 | 223 | 793.2723 | 25.1275 | 0.00031745 | 49 | 858 | 223 | 765.0791 | 24.2344 | 0.00033813
| 50 | 846 | 240 | 802.3017 | 25.4135 | 0.00033774 | 50 | 924 | 222 | 809.3022 | 25.6352 | 0.0003385 | 50 | 874 | 225 | 781.1082 | 24.7422 | 0.00033849
| 51 | 862 | 239 | 818.3233 | 25.921 | 0.00033833 | 51 | 940 | 221 | 825.3321 | 26.143 | 0.00033851 | 51 | 889 | 224 | 796.0904 | 25.2168 | 0.00031638
| 52 | 878 | 238 | 834.3453 | 26.4285 | 0.00033834 | 52 | 956 | 219 | 841.4375 | 26.6532 | 0.0003401 | 52 | 905 | 224 | 812.0887 | 25.7235 | 0.00033784
| 53 | 892 | 237 | 848.3684 | 26.8727 | 0.00029613 | 53 | 972 | 218 | 857.4672 | 27.1609 | 0.0003385 | 53 | 920 | 225 | 827.1022 | 26.1991 | 0.00031704
| 54 | 907 | 236 | 863.3916 | 27.3486 | 0.00031725 | 54 | 988 | 217 | 873.497 | 27.6687 | 0.0003385 | 54 | 935 | 224 | 842.0855 | 26.6737 | 0.00031641
| 55 | 923 | 236 | 879.3844 | 27.8552 | 0.00033772 | 55 | 1004 | 214 | 889.6797 | 28.1813 | 0.00034173 | 55 | 951 | 227 | 858.1311 | 27.1819 | 0.00033884
| 56 | 939 | 236 | 895.3776 | 28.3617 | 0.00033773 | 56 | 1020 | 213 | 905.7091 | 28.689 | 0.0003385 | 56 | 966 | 227 | 873.1289 | 27.657 | 0.00031671
| 57 | 953 | 235 | 909.4009 | 28.8059 | 0.00029613 | 57 | 1034 | 212 | 919.7445 | 29.1336 | 0.00029639 | 57 | 980 | 227 | 887.1268 | 28.1004 | 0.0002956
| 58 | 967 | 235 | 923.3948 | 29.2492 | 0.00029551 | 58 | 1050 | 211 | 935.774 | 29.6413 | 0.0003385 | 58 | 994 | 226 | 901.1088 | 28.5433 | 0.00029526
| 59 | 982 | 234 | 938.4178 | 29.7251 | 0.00031724 | 59 | 1065 | 211 | 950.7302 | 30.1151 | 0.00031583 | 59 | 1009 | 226 | 916.107 | 29.0184 | 0.00031672
| 60 | 998 | 234 | 954.4108 | 30.2317 | 0.00033773 | 60 | 1082 | 211 | 967.6823 | 30.6521 | 0.00035798 | 60 | 1025 | 226 | 932.1051 | 29.5251 | 0.00033784
| 61 | 1014 | 233 | 970.4334 | 30.7392 | 0.00033835 | 61 | 1098 | 209 | 983.7871 | 31.1622 | 0.00034009 | 61 | 1041 | 227 | 948.1187 | 30.0324 | 0.00033816
| 62 | 1028 | 233 | 984.4272 | 31.1825 | 0.00029551 | 62 | 1113 | 207 | 998.8954 | 31.6408 | 0.00031904 | 62 | 1055 | 228 | 962.133 | 30.4763 | 0.00029594
| 63 | 1043 | 232 | 999.4503 | 31.6583 | 0.00031725 | 63 | 1129 | 206 | 1014.9251 | 32.1485 | 0.0003385 | 63 | 1070 | 226 | 977.1003 | 30.9504 | 0.00031607
| 64 | 1058 | 232 | 1014.4437 | 32.1333 | 0.00031662 | 64 | 1144 | 204 | 1030.034 | 32.6271 | 0.00031906 | 64 | 1086 | 230 | 993.1631 | 31.4592 | 0.0003392
| 65 | 1071 | 231 | 1027.4678 | 32.5458 | 0.00027503 | 65 | 1159 | 204 | 1044.9904 | 33.1008 | 0.00031584 | 65 | 1099 | 228 | 1006.1272 | 31.8698 | 0.00027376
| 66 | 1087 | 230 | 1043.4908 | 33.0533 | 0.00033836 | 66 | 1175 | 204 | 1060.9453 | 33.6062 | 0.00033692 | 66 | 1114 | 227 | 1021.1102 | 32.3444 | 0.0003164
| 67 | 1102 | 230 | 1058.4838 | 33.5283 | 0.00031661 | 67 | 1191 | 202 | 1077.0501 | 34.1164 | 0.00034009 | 67 | 1129 | 227 | 1036.1086 | 32.8195 | 0.00031672
| 68 | 1117 | 229 | 1073.5073 | 34.0041 | 0.00031725 | 68 | 1208 | 201 | 1094.0772 | 34.6557 | 0.00035956 | 68 | 1145 | 227 | 1052.1069 | 33.3263 | 0.00033784
| 69 | 1133 | 229 | 1089.4999 | 34.5107 | 0.00033772 | 69 | 1224 | 199 | 1110.1824 | 35.1659 | 0.0003401 | 69 | 1160 | 227 | 1067.1054 | 33.8014 | 0.00031673
| 70 | 1145 | 228 | 1101.5249 | 34.8916 | 0.00025393 | 70 | 1238 | 199 | 1124.1428 | 35.6081 | 0.0002948 | 70 | 1173 | 227 | 1080.1042 | 34.2131 | 0.0002745
| 71 | 1160 | 227 | 1116.5487 | 35.3675 | 0.00031726 | 71 | 1254 | 199 | 1140.0987 | 36.1135 | 0.00033694 | 71 | 1188 | 228 | 1095.1169 | 34.6886 | 0.00031703
| 72 | 1175 | 226 | 1131.5728 | 35.8434 | 0.00031727 | 72 | 1269 | 198 | 1155.1316 | 36.5897 | 0.00031745 | 72 | 1203 | 226 | 1110.0883 | 35.1629 | 0.00031615
| 73 | 1190 | 227 | 1146.5343 | 36.3173 | 0.00031595 | 73 | 1285 | 196 | 1171.2357 | 37.0998 | 0.00034007 | 73 | 1218 | 226 | 1125.0871 | 35.638 | 0.00031673
| 74 | 1205 | 225 | 1161.5894 | 36.7942 | 0.00031792 | 74 | 1301 | 195 | 1187.2658 | 37.6075 | 0.00033851 | 74 | 1233 | 226 | 1140.086 | 36.1131 | 0.00031673
| 75 | 1221 | 224 | 1177.6133 | 37.3018 | 0.00033838 | 75 | 1318 | 193 | 1204.3675 | 38.1492 | 0.00036114 | 75 | 1249 | 227 | 1156.0973 | 36.6202 | 0.00033811
| 76 | 1235 | 224 | 1191.6061 | 37.745 | 0.00029549 | 76 | 1334 | 192 | 1220.3975 | 38.657 | 0.00033851 | 76 | 1264 | 228 | 1171.1093 | 37.0958 | 0.00031701
| 77 | 1248 | 223 | 1204.6315 | 38.1576 | 0.00027506 | 77 | 1348 | 195 | 1234.1414 | 39.0923 | 0.00029023 | 77 | 1278 | 229 | 1185.1219 | 37.5396 | 0.00029591
| 78 | 1262 | 222 | 1218.6566 | 38.6019 | 0.00029617 | 78 | 1364 | 194 | 1250.172 | 39.6001 | 0.00033852 | 78 | 1292 | 228 | 1199.1068 | 37.9826 | 0.00029532
| 79 | 1277 | 222 | 1233.6487 | 39.0767 | 0.00031659 | 79 | 1382 | 191 | 1268.341 | 40.1756 | 0.00038368 | 79 | 1308 | 228 | 1215.1053 | 38.4894 | 0.00033784
| 80 | 1291 | 222 | 1247.6414 | 39.52 | 0.00029549 | 80 | 1398 | 191 | 1284.2994 | 40.6811 | 0.000337 | 80 | 1323 | 227 | 1230.0915 | 38.9641 | 0.00031646
| 81 | 1306 | 221 | 1262.6658 | 39.9959 | 0.00031727 | 81 | 1414 | 189 | 1300.4019 | 41.1912 | 0.00034004 | 81 | 1338 | 230 | 1245.1301 | 39.4404 | 0.00031757
| 82 | 1320 | 221 | 1276.6585 | 40.4391 | 0.00029549 | 82 | 1428 | 187 | 1314.5102 | 41.6381 | 0.00029793 | 82 | 1352 | 228 | 1259.1017 | 39.883 | 0.00029504
| 83 | 1333 | 220 | 1289.6841 | 40.8517 | 0.00027506 | 83 | 1444 | 187 | 1330.468 | 42.1436 | 0.00033698 | 83 | 1366 | 230 | 1273.1273 | 40.3273 | 0.00029618
| 84 | 1347 | 219 | 1303.7093 | 41.296 | 0.00029617 | 84 | 1460 | 187 | 1346.4268 | 42.6491 | 0.000337 | 84 | 1378 | 228 | 1285.0996 | 40.7065 | 0.00025282
| 85 | 1362 | 219 | 1318.7013 | 41.7708 | 0.00031659 | 85 | 1477 | 187 | 1363.384 | 43.1862 | 0.00035809 | 85 | 1395 | 228 | 1302.0983 | 41.2449 | 0.00035896
| 86 | 1376 | 217 | 1332.7599 | 42.2162 | 0.00029688 | 86 | 1492 | 184 | 1378.5594 | 43.6669 | 0.00032046 | 86 | 1410 | 228 | 1317.0972 | 41.72 | 0.00031673
| 87 | 1391 | 217 | 1347.7515 | 42.691 | 0.00031658 | 87 | 1509 | 182 | 1395.6593 | 44.2085 | 0.0003611 | 87 | 1426 | 229 | 1333.1084 | 42.2272 | 0.00033811
| 88 | 1405 | 217 | 1361.7437 | 43.1342 | 0.00029548 | 88 | 1524 | 182 | 1410.6204 | 44.6824 | 0.00031594 | 88 | 1440 | 228 | 1347.095 | 42.6702 | 0.00029536
| 89 | 1418 | 215 | 1374.8036 | 43.5479 | 0.00027579 | 89 | 1540 | 181 | 1426.651 | 45.1902 | 0.00033852 | 89 | 1454 | 229 | 1361.1062 | 43.114 | 0.00029588
| 90 | 1432 | 215 | 1388.7955 | 43.9911 | 0.00029547 | 90 | 1554 | 181 | 1440.6155 | 45.6326 | 0.00029489 | 90 | 1467 | 228 | 1374.0932 | 43.5254 | 0.00027425
| 91 | 1446 | 215 | 1402.7876 | 44.4343 | 0.00029547 | 91 | 1571 | 183 | 1457.4347 | 46.1653 | 0.00035517 | 91 | 1483 | 230 | 1390.1165 | 44.033 | 0.00033837
| 92 | 1461 | 214 | 1417.8128 | 44.9103 | 0.00031729 | 92 | 1587 | 181 | 1473.5345 | 46.6753 | 0.00033998 | 92 | 1498 | 229 | 1405.1028 | 44.5077 | 0.00031647
| 93 | 1475 | 214 | 1431.8048 | 45.3535 | 0.00029547 | 93 | 1602 | 178 | 1488.7075 | 47.1559 | 0.00032041 | 93 | 1512 | 230 | 1419.1142 | 44.9515 | 0.00029588
| 94 | 1489 | 214 | 1445.797 | 45.7967 | 0.00029548 | 94 | 1617 | 178 | 1503.6705 | 47.6299 | 0.00031598 | 94 | 1526 | 230 | 1433.113 | 45.3949 | 0.00029562
| 95 | 1503 | 213 | 1459.8226 | 46.241 | 0.00029618 | 95 | 1633 | 176 | 1519.7714 | 48.1399 | 0.00034 | 95 | 1539 | 229 | 1446.0999 | 45.8063 | 0.00027425
| 96 | 1517 | 212 | 1473.8484 | 46.6852 | 0.00029618 | 96 | 1648 | 176 | 1534.7345 | 48.6139 | 0.00031598 | 96 | 1553 | 230 | 1460.111 | 46.2501 | 0.00029587
| 97 | 1531 | 212 | 1487.8404 | 47.1284 | 0.00029547 | 97 | 1662 | 176 | 1548.7007 | 49.0562 | 0.00029493 | 97 | 1567 | 230 | 1474.1099 | 46.6935 | 0.00029562
| 98 | 1544 | 211 | 1500.8667 | 47.5411 | 0.00027508 | 98 | 1677 | 175 | 1563.734 | 49.5324 | 0.00031746 | 98 | 1580 | 229 | 1487.0972 | 47.1049 | 0.00027425
| 99 | 1559 | 210 | 1515.8921 | 48.017 | 0.00031729 | 99 | 1693 | 174 | 1579.7649 | 50.0402 | 0.00033853 | 99 | 1595 | 229 | 1502.0962 | 47.58 | 0.00031674
| 100 | 1574 | 209 | 1530.9177 | 48.493 | 0.0003173 | 100 | 1708 | 172 | 1594.8674 | 50.5186 | 0.00031892 | 100 | 1610 | 230 | 1517.1068 | 48.0555 | 0.00031698
| 101 | 1587 | 209 | 1543.91 | 48.9045 | 0.00027436 | 101 | 1722 | 174 | 1608.697 | 50.9567 | 0.00029204 | 101 | 1623 | 229 | 1530.0944 | 48.4669 | 0.00027426
| 102 | 1600 | 208 | 1556.9367 | 49.3171 | 0.00027509 | 102 | 1735 | 176 | 1621.5342 | 51.3633 | 0.00027108 | 102 | 1635 | 229 | 1542.0937 | 48.847 | 0.00025339
| 103 | 1614 | 207 | 1570.9631 | 49.7614 | 0.0002962 | 103 | 1749 | 174 | 1635.636 | 51.81 | 0.00029779 | 103 | 1649 | 229 | 1556.0929 | 49.2904 | 0.00029562
| 104 | 1629 | 207 | 1585.954 | 50.2363 | 0.00031657 | 104 | 1765 | 174 | 1651.6007 | 52.3157 | 0.00033713 | 104 | 1663 | 228 | 1570.0815 | 49.7335 | 0.0002954
| 105 | 1643 | 206 | 1599.9803 | 50.6806 | 0.0002962 | 105 | 1780 | 171 | 1666.7672 | 52.7961 | 0.00032027 | 105 | 1677 | 228 | 1584.0808 | 50.1769 | 0.00029563
| 106 | 1658 | 206 | 1614.9712 | 51.1554 | 0.00031657 | 106 | 1794 | 170 | 1680.8028 | 53.2407 | 0.00029639 | 106 | 1691 | 229 | 1598.0904 | 50.6207 | 0.00029584
| 107 | 1672 | 204 | 1629.0328 | 51.6008 | 0.00029694 | 107 | 1809 | 171 | 1695.7028 | 53.7126 | 0.00031465 | 107 | 1705 | 228 | 1612.0794 | 51.0638 | 0.00029541
| 108 | 1686 | 204 | 1643.024 | 52.044 | 0.00029545 | 108 | 1824 | 171 | 1710.6703 | 54.1868 | 0.00031607 | 108 | 1718 | 228 | 1625.0788 | 51.4756 | 0.00027451
| 109 | 1700 | 203 | 1657.0507 | 52.4883 | 0.0002962 | 109 | 1838 | 171 | 1724.6405 | 54.6293 | 0.00029501 | 109 | 1732 | 229 | 1639.0882 | 51.9193 | 0.00029584
| 110 | 1714 | 202 | 1671.0775 | 52.9326 | 0.00029621 | 110 | 1853 | 171 | 1739.6092 | 55.1034 | 0.00031609 | 110 | 1746 | 230 | 1653.098 | 52.3631 | 0.00029585
| 111 | 1730 | 202 | 1687.0673 | 53.4391 | 0.00033766 | 111 | 1869 | 168 | 1755.7702 | 55.6153 | 0.00034128 | 111 | 1760 | 229 | 1667.0867 | 52.8062 | 0.0002954
| 112 | 1744 | 201 | 1701.0941 | 53.8834 | 0.00029621 | 112 | 1884 | 191 | 1769.3934 | 56.0468 | 0.00028768 | 112 | 1774 | 229 | 1681.086 | 53.2496 | 0.00029563
| 113 | 1758 | 200 | 1715.121 | 54.3277 | 0.00029621 | 113 | 1899 | 195 | 1784.1715 | 56.515 | 0.00031207 | 113 | 1787 | 229 | 1694.0853 | 53.6614 | 0.00027451
| 114 | 1772 | 200 | 1729.1119 | 54.7709 | 0.00029545 | 114 | 1912 | 168 | 1798.6801 | 56.9745 | 0.00030638 | 114 | 1799 | 228 | 1706.075 | 54.0412 | 0.00025319
| 115 | 1786 | 199 | 1743.1388 | 55.2152 | 0.00029621 | 115 | 1926 | 185 | 1811.6526 | 57.3854 | 0.00027394 | 115 | 1813 | 229 | 1720.084 | 54.4849 | 0.00029583
| 116 | 1801 | 198 | 1758.1652 | 55.6912 | 0.00031731 | 116 | 1940 | 172 | 1826.3762 | 57.8518 | 0.00031092 | 116 | 1827 | 228 | 1734.0738 | 54.9281 | 0.00029543
| 117 | 1816 | 198 | 1773.1554 | 56.166 | 0.00031655 | 117 | 1955 | 169 | 1841.532 | 58.3319 | 0.00032005 | 117 | 1841 | 228 | 1748.0732 | 55.3715 | 0.00029563
| 118 | 1830 | 197 | 1787.1824 | 56.6103 | 0.00029621 | 118 | 1969 | 167 | 1855.6293 | 58.7784 | 0.0002977 | 118 | 1854 | 228 | 1761.0727 | 55.7833 | 0.00027451
| 119 | 1845 | 197 | 1802.1726 | 57.0852 | 0.00031655 | 119 | 1983 | 167 | 1869.6021 | 59.221 | 0.00029507 | 119 | 1868 | 228 | 1775.0721 | 56.2267 | 0.00029563
| 120 | 1859 | 196 | 1816.1996 | 57.5295 | 0.00029621 | 120 | 1997 | 167 | 1883.5753 | 59.6636 | 0.00029507 | 120 | 1881 | 228 | 1788.0716 | 56.6385 | 0.00027451
| 121 | 1873 | 196 | 1830.1904 | 57.9726 | 0.00029545 | 121 | 2010 | 168 | 1896.4899 | 60.0727 | 0.00027272 | 121 | 1893 | 228 | 1800.0711 | 57.0186 | 0.0002534
| 122 | 1888 | 195 | 1845.2168 | 58.4486 | 0.00031731 | 122 | 2025 | 168 | 1911.4625 | 60.547 | 0.00031618 | 122 | 1905 | 226 | 1812.0541 | 57.3982 | 0.00025305
| 123 | 1902 | 194 | 1859.2439 | 58.8929 | 0.00029621 | 123 | 2039 | 168 | 1925.4374 | 60.9897 | 0.00029511 | 123 | 1919 | 226 | 1826.0537 | 57.8416 | 0.00029563
| 124 | 1918 | 193 | 1875.2698 | 59.4006 | 0.00033842 | 124 | 2054 | 169 | 1940.3518 | 61.4621 | 0.00031495 | 124 | 1934 | 226 | 1841.0532 | 58.3167 | 0.00031675
| 125 | 1933 | 192 | 1890.2965 | 59.8765 | 0.00031732 | 125 | 2069 | 168 | 1955.3846 | 61.9383 | 0.00031745 | 125 | 1948 | 226 | 1855.0528 | 58.7602 | 0.00029563
| 126 | 1947 | 192 | 1904.287 | 60.3197 | 0.00029544 | 126 | 2085 | 167 | 1971.4157 | 62.4461 | 0.00033853 | 126 | 1962 | 227 | 1869.0602 | 59.2039 | 0.0002958
| 127 | 1961 | 192 | 1918.2776 | 60.7629 | 0.00029544 | 127 | 2098 | 167 | 1984.3934 | 62.8571 | 0.00027405 | 127 | 1974 | 225 | 1881.0449 | 59.5835 | 0.00025308
| 128 | 1974 | 192 | 1931.269 | 61.1744 | 0.00027434 | 128 | 2111 | 169 | 1997.2561 | 63.2646 | 0.00027162 | 128 | 1985 | 223 | 1892.032 | 59.9315 | 0.00023202
| 129 | 1989 | 192 | 1946.2592 | 61.6492 | 0.00031655 | 129 | 2125 | 168 | 2011.2904 | 63.7091 | 0.00029636 | 129 | 1999 | 225 | 1906.0443 | 60.3754 | 0.0002959
| 130 | 2004 | 190 | 1961.322 | 62.1263 | 0.00031808 | 130 | 2139 | 168 | 2025.2676 | 64.1519 | 0.00029516 | 130 | 2012 | 226 | 1919.0511 | 60.7874 | 0.00027467
| 131 | 2019 | 190 | 1976.312 | 62.6011 | 0.00031655 | 131 | 2153 | 168 | 2039.2452 | 64.5946 | 0.00029517 | 131 | 2025 | 224 | 1932.0373 | 61.1987 | 0.00027423
| 132 | 2034 | 190 | 1991.3021 | 63.076 | 0.00031655 | 132 | 2167 | 168 | 2053.2231 | 65.0374 | 0.00029517 | 132 | 2039 | 224 | 1946.037 | 61.6422 | 0.00029563
| 133 | 2051 | 205 | 2007.8093 | 63.5988 | 0.00034858 | 133 | 2180 | 169 | 2066.1474 | 65.4468 | 0.00027292 | 133 | 2052 | 225 | 1959.0431 | 62.0541 | 0.00027465
| 134 | 2065 | 223 | 2021.3763 | 64.0286 | 0.0002865 | 134 | 2194 | 169 | 2080.1262 | 65.8895 | 0.00029519 | 134 | 2063 | 222 | 1970.0254 | 62.402 | 0.00023191
| 135 | 2082 | 222 | 2038.3925 | 64.5676 | 0.00035933 | 135 | 2207 | 171 | 2092.9988 | 66.2973 | 0.00027183 | 135 | 2075 | 223 | 1982.0305 | 62.7823 | 0.00025351
| 136 | 2096 | 204 | 2052.8195 | 65.0246 | 0.00030466 | 136 | 2222 | 172 | 2107.9246 | 66.7701 | 0.00031519 | 136 | 2089 | 221 | 1996.0203 | 63.2254 | 0.00029542
| 137 | 2108 | 202 | 2064.8719 | 65.4063 | 0.00025451 | 137 | 2235 | 165 | 2121.2845 | 67.1933 | 0.00028212 | 137 | 2101 | 221 | 2008.0202 | 63.6055 | 0.0002534
| 138 | 2119 | 184 | 2076.4655 | 65.7736 | 0.00024482 | 138 | 2249 | 169 | 2135.0457 | 67.6292 | 0.0002906 | 138 | 2115 | 222 | 2022.0247 | 64.0491 | 0.00029574
| 139 | 2135 | 184 | 2092.4543 | 66.28 | 0.00033764 | 139 | 2265 | 169 | 2151.023 | 68.1352 | 0.0003374 | 139 | 2129 | 218 | 2036.0088 | 64.4921 | 0.0002953
| 140 | 2149 | 183 | 2106.4819 | 66.7244 | 0.00029622 | 140 | 2278 | 172 | 2163.8489 | 68.5415 | 0.00027085 | 140 | 2141 | 219 | 2048.012 | 64.8723 | 0.00025347
| 141 | 2163 | 233 | 2119.1984 | 67.1272 | 0.00026854 | 141 | 2290 | 173 | 2175.7824 | 68.9195 | 0.000252 | 141 | 2151 | 219 | 2058.0119 | 65.1891 | 0.00021117
| 142 | 2178 | 233 | 2134.197 | 67.6023 | 0.00031673 | 142 | 2304 | 172 | 2189.8151 | 69.364 | 0.00029633 | 142 | 2163 | 216 | 2070.0039 | 65.5689 | 0.00025324
| 143 | 2193 | 232 | 2149.2094 | 68.0778 | 0.00031702 | 143 | 2318 | 172 | 2203.7972 | 69.8069 | 0.00029526 | 143 | 2177 | 215 | 2084.0022 | 66.0123 | 0.0002956
| 144 | 2208 | 231 | 2164.222 | 68.5533 | 0.00031702 | 144 | 2332 | 171 | 2217.8298 | 70.2514 | 0.00029633 | 144 | 2191 | 218 | 2098.0086 | 66.456 | 0.00029578
| 145 | 2223 | 230 | 2179.235 | 69.0289 | 0.00031703 | 145 | 2348 | 170 | 2233.8599 | 70.7592 | 0.00033851 | 145 | 2204 | 216 | 2111.0038 | 66.8676 | 0.00027442
| 146 | 2237 | 230 | 2193.2335 | 69.4723 | 0.00029561 | 146 | 2361 | 174 | 2246.6457 | 71.1642 | 0.00027 | 146 | 2217 | 216 | 2124.0038 | 67.2794 | 0.00027452
| 147 | 2253 | 228 | 2209.2616 | 69.98 | 0.00033847 | 147 | 2374 | 172 | 2259.7279 | 71.5786 | 0.00027626 | 147 | 2229 | 215 | 2136.0021 | 67.6595 | 0.00025337
| 148 | 2265 | 228 | 2221.2602 | 70.3601 | 0.00025338 | 148 | 2387 | 175 | 2272.5677 | 71.9853 | 0.00027114 | 148 | 2241 | 216 | 2148.0037 | 68.0396 | 0.00025344
| 149 | 2281 | 196 | 2237.9734 | 70.8895 | 0.00035294 | 149 | 2399 | 192 | 2283.8137 | 72.3415 | 0.00023748 | 149 | 2254 | 215 | 2161.0021 | 68.4513 | 0.00027449
| 150 | 2296 | 176 | 2253.6415 | 71.3858 | 0.00033087 | 150 | 2407 | 209 | 2291.1953 | 72.5753 | 0.00015588 | 150 | 2266 | 216 | 2173.0037 | 68.8315 | 0.00025344
| 151 | 2310 | 225 | 2266.3021 | 71.7868 | 0.00026736 | 151 | 2429 | 168 | 2314.8583 | 73.3249 | 0.0004997 | 151 | 2279 | 212 | 2186 | 69.2432 | 0.00027445
| 152 | 2325 | 225 | 2281.3001 | 72.2619 | 0.00031672 | 152 | 2441 | 174 | 2326.5547 | 73.6953 | 0.000247 | 152 | 2291 | 214 | 2198.0009 | 69.6233 | 0.00025343
| 153 | 2340 | 225 | 2296.2981 | 72.7369 | 0.00031672 | 153 | 2454 | 174 | 2339.5406 | 74.1067 | 0.00027422 | 153 | 2304 | 211 | 2211.0002 | 70.0351 | 0.00027451
| 154 | 2354 | 225 | 2310.2963 | 73.1803 | 0.0002956 | 154 | 2468 | 176 | 2353.4337 | 74.5468 | 0.00029338 | 154 | 2316 | 212 | 2223 | 70.4152 | 0.0002534
| 155 | 2368 | 223 | 2324.3272 | 73.6248 | 0.00029629 | 155 | 2481 | 176 | 2366.4203 | 74.9581 | 0.00027424 | 155 | 2329 | 211 | 2236.0002 | 70.827 | 0.00027453
| 156 | 2384 | 224 | 2340.3085 | 74.131 | 0.00033748 | 156 | 2495 | 178 | 2380.317 | 75.3983 | 0.00029346 | 156 | 2342 | 211 | 2249.0002 | 71.2388 | 0.00027452
| 157 | 2397 | 223 | 2353.3232 | 74.5433 | 0.00027483 | 157 | 2507 | 179 | 2392.2617 | 75.7767 | 0.00025224 | 157 | 2354 | 210 | 2261.0009 | 71.6189 | 0.00025342
| 158 | 2413 | 221 | 2369.3548 | 75.0511 | 0.00033854 | 158 | 2521 | 178 | 2406.292 | 76.2211 | 0.00029628 | 158 | 2366 | 208 | 2273.0035 | 71.9991 | 0.00025346
| 159 | 2429 | 205 | 2385.681 | 75.5682 | 0.00034476 | 159 | 2535 | 175 | 2420.4107 | 76.6683 | 0.00029815 | 159 | 2380 | 208 | 2287.0035 | 72.4425 | 0.00029564
| 160 | 2443 | 204 | 2399.701 | 76.0123 | 0.00029606 | 160 | 2547 | 176 | 2432.3546 | 77.0466 | 0.00025222 | 160 | 2392 | 208 | 2299.0035 | 72.8226 | 0.00025341
| 161 | 2457 | 202 | 2413.7458 | 76.4572 | 0.00029659 | 161 | 2560 | 175 | 2445.3861 | 77.4594 | 0.00027519 | 161 | 2404 | 208 | 2311.0035 | 73.2027 | 0.00025341
| 162 | 2472 | 203 | 2428.7167 | 76.9314 | 0.00031614 | 162 | 2573 | 176 | 2458.3297 | 77.8694 | 0.00027333 | 162 | 2416 | 207 | 2323.0054 | 73.5829 | 0.00025345
| 163 | 2487 | 202 | 2443.7367 | 77.4072 | 0.00031718 | 163 | 2585 | 174 | 2470.4058 | 78.2519 | 0.00025501 | 163 | 2427 | 207 | 2334.0054 | 73.9314 | 0.00023229
| 164 | 2502 | 215 | 2458.4493 | 77.8732 | 0.00031069 | 164 | 2600 | 177 | 2485.2616 | 78.7225 | 0.00031371 | 164 | 2440 | 202 | 2347.0213 | 74.3436 | 0.00027486
| 165 | 2516 | 214 | 2472.466 | 78.3172 | 0.00029599 | 165 | 2613 | 176 | 2498.2924 | 79.1353 | 0.00027517 | 165 | 2454 | 203 | 2361.0172 | 74.787 | 0.00029555
| 166 | 2531 | 214 | 2487.4632 | 78.7922 | 0.0003167 | 166 | 2627 | 177 | 2512.2372 | 79.577 | 0.00029448 | 166 | 2467 | 202 | 2374.0211 | 75.1989 | 0.00027461
| 167 | 2546 | 211 | 2502.5197 | 79.2692 | 0.00031795 | 167 | 2640 | 178 | 2525.184 | 79.9871 | 0.0002734 | 167 | 2478 | 204 | 2385.0134 | 75.5471 | 0.00023213
| 168 | 2561 | 209 | 2517.5579 | 79.7455 | 0.00031756 | 168 | 2654 | 178 | 2539.1719 | 80.4302 | 0.00029539 | 168 | 2490 | 202 | 2397.0209 | 75.9274 | 0.00025356
| 169 | 2568 | 214 | 2524.4564 | 79.964 | 0.00014568 | 169 | 2666 | 179 | 2551.1207 | 80.8086 | 0.00025233 | 169 | 2502 | 200 | 2409.0299 | 76.3078 | 0.0002536
| 170 | 2587 | 161 | 2545.0049 | 80.6149 | 0.00043393 | 170 | 2678 | 180 | 2563.0704 | 81.1872 | 0.00025234 | 170 | 2513 | 198 | 2420.0405 | 76.6566 | 0.00023251
| 171 | 2602 | 160 | 2560.0328 | 81.0909 | 0.00031735 | 171 | 2692 | 179 | 2577.0993 | 81.6315 | 0.00029625 | 171 | 2526 | 197 | 2433.0462 | 77.0685 | 0.00027464
| 172 | 2617 | 159 | 2575.0608 | 81.567 | 0.00031735 | 172 | 2705 | 178 | 2590.1291 | 82.0443 | 0.00027515 | 172 | 2539 | 196 | 2446.0523 | 77.4805 | 0.00027465
| 173 | 2632 | 159 | 2590.0488 | 82.0417 | 0.00031651 | 173 | 2718 | 180 | 2603.0386 | 82.4532 | 0.00027261 | 173 | 2550 | 195 | 2457.0588 | 77.8292 | 0.00023243
| 174 | 2647 | 158 | 2605.0768 | 82.5177 | 0.00031735 | 174 | 2731 | 180 | 2616.0285 | 82.8646 | 0.00027431 | 174 | 2563 | 200 | 2470.0291 | 78.24 | 0.0002739
| 175 | 2661 | 156 | 2619.1459 | 82.9634 | 0.0002971 | 175 | 2744 | 181 | 2628.9795 | 83.2749 | 0.00027349 | 175 | 2574 | 195 | 2481.0582 | 78.5894 | 0.0002329
| 176 | 2675 | 156 | 2633.1344 | 83.4065 | 0.0002954 | 176 | 2757 | 183 | 2641.8933 | 83.6839 | 0.0002727 | 176 | 2586 | 197 | 2493.0451 | 78.9691 | 0.00025313
| 177 | 2689 | 156 | 2647.1232 | 83.8496 | 0.0002954 | 177 | 2768 | 181 | 2652.9616 | 84.0345 | 0.00023373 | 177 | 2597 | 196 | 2504.0511 | 79.3177 | 0.00023242
| 178 | 2703 | 155 | 2661.152 | 84.294 | 0.00029625 | 178 | 2781 | 182 | 2665.9139 | 84.4448 | 0.00027352 | 178 | 2609 | 195 | 2516.0574 | 79.698 | 0.00025354
| 179 | 2719 | 153 | 2677.2198 | 84.8029 | 0.00033931 | 179 | 2794 | 183 | 2678.8671 | 84.8551 | 0.00027353 | 179 | 2621 | 194 | 2528.0641 | 80.0783 | 0.00025355
| 180 | 2734 | 152 | 2692.2481 | 85.279 | 0.00031736 | 180 | 2808 | 183 | 2692.8574 | 85.2983 | 0.00029544 | 180 | 2633 | 192 | 2540.0787 | 80.4589 | 0.00025372
| 181 | 2749 | 152 | 2707.2357 | 85.7537 | 0.00031649 | 181 | 2821 | 185 | 2705.7753 | 85.7074 | 0.00027279 | 181 | 2645 | 191 | 2552.0864 | 80.8392 | 0.00025357
| 182 | 2763 | 151 | 2721.2648 | 86.1981 | 0.00029625 | 182 | 2834 | 184 | 2718.803 | 86.1201 | 0.00027511 | 182 | 2657 | 193 | 2564.0704 | 81.2188 | 0.00025307
| 183 | 2777 | 149 | 2735.3351 | 86.6438 | 0.00029712 | 183 | 2845 | 185 | 2729.7597 | 86.4672 | 0.00023137 | 183 | 2668 | 191 | 2575.0856 | 81.5677 | 0.00023261
| 184 | 2792 | 149 | 2750.3223 | 87.1185 | 0.00031649 | 184 | 2858 | 183 | 2742.8235 | 86.881 | 0.00027587 | 184 | 2680 | 191 | 2587.0852 | 81.9478 | 0.0002534
| 185 | 2805 | 149 | 2763.3114 | 87.5299 | 0.00027429 | 185 | 2870 | 184 | 2754.7795 | 87.2597 | 0.00025248 | 185 | 2690 | 189 | 2597.1018 | 82.2651 | 0.00021152
| 186 | 2820 | 146 | 2778.4226 | 88.0086 | 0.0003191 | 186 | 2883 | 182 | 2767.8434 | 87.6735 | 0.00027587 | 186 | 2703 | 193 | 2610.0692 | 82.6759 | 0.00027383
| 187 | 2836 | 145 | 2794.4504 | 88.5163 | 0.00033846 | 187 | 2897 | 183 | 2781.798 | 88.1155 | 0.00029468 | 187 | 2715 | 190 | 2622.0923 | 83.0567 | 0.00025389
| 188 | 2850 | 144 | 2808.48 | 88.9607 | 0.00029627 | 188 | 2910 | 184 | 2794.754 | 88.5259 | 0.00027359 | 188 | 2727 | 190 | 2634.0919 | 83.4368 | 0.0002534
| 189 | 2865 | 145 | 2823.4252 | 89.4341 | 0.0003156 | 189 | 2922 | 182 | 2806.8178 | 88.908 | 0.00025475 | 189 | 2738 | 189 | 2645.1 | 83.7855 | 0.00023246
| 190 | 2880 | 143 | 2838.4956 | 89.9115 | 0.00031824 | 190 | 2936 | 183 | 2820.7731 | 89.3501 | 0.0002947 | 190 | 2750 | 188 | 2657.1084 | 84.1659 | 0.00025358
| 191 | 2894 | 142 | 2852.5252 | 90.3559 | 0.00029627 | 191 | 2948 | 183 | 2832.7656 | 89.73 | 0.00025325 | 191 | 2761 | 186 | 2668.1267 | 84.5149 | 0.00023268
| 192 | 2907 | 141 | 2865.5558 | 90.7686 | 0.00027517 | 192 | 2959 | 184 | 2843.7238 | 90.0771 | 0.00023141 | 192 | 2772 | 185 | 2679.1361 | 84.8636 | 0.00023249
| 193 | 2922 | 140 | 2880.5847 | 91.2447 | 0.00031737 | 193 | 2973 | 184 | 2857.7153 | 90.5203 | 0.00029546 | 193 | 2784 | 185 | 2691.1354 | 85.2437 | 0.00025339
| 194 | 2937 | 140 | 2895.5713 | 91.7194 | 0.00031647 | 194 | 2986 | 183 | 2870.7422 | 90.9329 | 0.00027509 | 194 | 2795 | 183 | 2702.1556 | 85.5928 | 0.00023271
| 195 | 2952 | 138 | 2910.6425 | 92.1968 | 0.00031826 | 195 | 2999 | 185 | 2883.6657 | 91.3423 | 0.00027291 | 195 | 2808 | 183 | 2715.1549 | 86.0045 | 0.00027451
| 196 | 2967 | 138 | 2925.629 | 92.6715 | 0.00031647 | 196 | 3012 | 183 | 2896.7266 | 91.756 | 0.00027581 | 196 | 2819 | 182 | 2726.1651 | 86.3533 | 0.0002325
| 197 | 2982 | 138 | 2940.6156 | 93.1462 | 0.00031647 | 197 | 3024 | 184 | 2908.6853 | 92.1348 | 0.00025253 | 197 | 2830 | 179 | 2737.1989 | 86.7028 | 0.000233
| 198 | 2996 | 137 | 2954.6453 | 93.5906 | 0.00029627 | 198 | 3036 | 185 | 2920.6446 | 92.5136 | 0.00025255 | 198 | 2841 | 179 | 2748.1981 | 87.0512 | 0.00023227
| 199 | 3009 | 136 | 2967.676 | 94.0033 | 0.00027517 | 199 | 3048 | 185 | 2932.6379 | 92.8935 | 0.00025326 | 199 | 2852 | 176 | 2759.2349 | 87.4008 | 0.00023306
| 200 | 3025 | 135 | 2983.7041 | 94.511 | 0.00033847 | 200 | 3060 | 185 | 2944.6312 | 93.2734 | 0.00025326 | 200 | 2864 | 176 | 2771.2338 | 87.7809 | 0.00025338
| 201 | 3040 | 133 | 2998.7759 | 94.9885 | 0.00031827 | 201 | 3074 | 185 | 2958.6235 | 93.7166 | 0.00029548 | 201 | 2875 | 176 | 2782.2329 | 88.1293 | 0.00023227
| 202 | 3054 | 132 | 3012.806 | 95.4329 | 0.00029628 | 202 | 3087 | 189 | 2971.4872 | 94.1241 | 0.00027164 | 202 | 2887 | 175 | 2794.245 | 88.5098 | 0.00025366
| 203 | 3068 | 130 | 3026.8796 | 95.8787 | 0.00029719 | 203 | 3100 | 186 | 2984.5767 | 94.5387 | 0.00027641 | 203 | 2899 | 175 | 2806.2439 | 88.8899 | 0.00025338
| 204 | 3083 | 131 | 3041.8222 | 96.352 | 0.00031554 | 204 | 3112 | 187 | 2996.5382 | 94.9176 | 0.00025259 | 204 | 2911 | 174 | 2818.2562 | 89.2704 | 0.00025366
| 205 | 3097 | 131 | 3055.8092 | 96.795 | 0.00029537 | 205 | 3123 | 186 | 3007.5646 | 95.2668 | 0.00023285 | 205 | 2921 | 172 | 2828.2829 | 89.588 | 0.00021173
| 206 | 3112 | 129 | 3070.8815 | 97.2724 | 0.00031828 | 206 | 3136 | 191 | 3020.4015 | 95.6735 | 0.00027108 | 206 | 2932 | 172 | 2839.2818 | 89.9364 | 0.00023227
| 207 | 3126 | 128 | 3084.9117 | 97.7169 | 0.00029628 | 207 | 3148 | 191 | 3032.3959 | 96.0534 | 0.00025329 | 207 | 2943 | 170 | 2850.3095 | 90.2857 | 0.00023287
| 208 | 3141 | 128 | 3099.8976 | 98.1916 | 0.00031646 | 208 | 3160 | 190 | 3044.4208 | 96.4343 | 0.00025393 | 208 | 2955 | 171 | 2862.2937 | 90.6653 | 0.00025307
| 209 | 3156 | 126 | 3114.9703 | 98.669 | 0.00031829 | 209 | 3172 | 189 | 3056.4458 | 96.8152 | 0.00025393 | 209 | 2966 | 170 | 2873.307 | 91.0141 | 0.00023257
| 210 | 3170 | 125 | 3129.0006 | 99.1134 | 0.00029628 | 210 | 3185 | 188 | 3069.4705 | 97.2278 | 0.00027504 | 210 | 2977 | 168 | 2884.3356 | 91.3635 | 0.00023289
| 211 | 3186 | 124 | 3145.0291 | 99.6211 | 0.00033848 | 211 | 3197 | 187 | 3081.4957 | 97.6087 | 0.00025394 | 211 | 2989 | 168 | 2896.3342 | 91.7435 | 0.00025338
| 212 | 3200 | 125 | 3158.9721 | 100.0628 | 0.00029444 | 212 | 3209 | 190 | 3093.3983 | 97.9857 | 0.00025135 | 212 | 2999 | 165 | 2906.3801 | 92.0617 | 0.00021214
| 213 | 3214 | 124 | 3173.0024 | 100.5072 | 0.00029628 | 213 | 3221 | 189 | 3105.423 | 98.3666 | 0.00025393 | 213 | 3011 | 165 | 2918.3785 | 92.4418 | 0.00025337
| 214 | 3229 | 124 | 3187.9882 | 100.9819 | 0.00031646 | 214 | 3232 | 191 | 3116.3583 | 98.713 | 0.00023092 | 214 | 3021 | 163 | 2928.41 | 92.7596 | 0.00021184
| 215 | 3243 | 121 | 3202.1059 | 101.4291 | 0.00029812 | 215 | 3244 | 189 | 3128.4125 | 99.0948 | 0.00025455 | 215 | 3032 | 162 | 2939.4253 | 93.1085 | 0.00023261
| 216 | 3258 | 122 | 3217.0477 | 101.9024 | 0.00031553 | 216 | 3258 | 190 | 3142.3765 | 99.5371 | 0.00029488 | 216 | 3044 | 162 | 2951.4236 | 93.4885 | 0.00025337
| 217 | 3273 | 121 | 3232.077 | 102.3784 | 0.00031738 | 217 | 3270 | 189 | 3154.4009 | 99.918 | 0.00025392 | 217 | 3056 | 161 | 2963.4389 | 93.8691 | 0.00025373
| 218 | 3287 | 119 | 3246.1513 | 102.8242 | 0.00029721 | 218 | 3282 | 189 | 3166.3956 | 100.2979 | 0.00025329 | 218 | 3066 | 160 | 2973.4547 | 94.1864 | 0.00021151
| 219 | 3302 | 120 | 3261.0931 | 103.2975 | 0.00031553 | 219 | 3294 | 189 | 3178.3903 | 100.6779 | 0.00025329 | 219 | 3077 | 160 | 2984.453 | 94.5348 | 0.00023225
| 220 | 3316 | 120 | 3275.0798 | 103.7406 | 0.00029536 | 220 | 3305 | 189 | 3189.3855 | 101.0262 | 0.00023219 | 220 | 3088 | 159 | 2995.4689 | 94.8837 | 0.00023262
| 221 | 3330 | 119 | 3289.1101 | 104.185 | 0.00029628 | 221 | 3316 | 189 | 3200.3808 | 101.3744 | 0.00023219 | 221 | 3098 | 159 | 3005.4674 | 95.2004 | 0.00021114
| 222 | 3345 | 120 | 3304.0528 | 104.6583 | 0.00031555 | 222 | 3330 | 191 | 3214.3169 | 101.8159 | 0.00029429 | 222 | 3110 | 156 | 3017.5197 | 95.5822 | 0.00025451
| 223 | 3360 | 121 | 3318.9964 | 105.1317 | 0.00031557 | 223 | 3342 | 190 | 3226.3407 | 102.1967 | 0.00025391 | 223 | 3120 | 154 | 3027.5556 | 95.9001 | 0.00021193
| 224 | 3374 | 119 | 3333.069 | 105.5774 | 0.00029717 | 224 | 3353 | 215 | 3236.7144 | 102.5253 | 0.00021906 | 224 | 3132 | 154 | 3039.5534 | 96.2801 | 0.00025336
| 225 | 3389 | 121 | 3347.9704 | 106.0494 | 0.00031468 | 225 | 3366 | 191 | 3250.3023 | 102.9557 | 0.00028694 | 225 | 3142 | 153 | 3049.5708 | 96.5974 | 0.00021154
| 226 | 3403 | 124 | 3361.8336 | 106.4886 | 0.00029275 | 226 | 3378 | 190 | 3262.3259 | 103.3366 | 0.0002539 | 226 | 3154 | 154 | 3061.5494 | 96.9768 | 0.00025296
| 227 | 3417 | 123 | 3375.8629 | 106.933 | 0.00029626 | 227 | 3391 | 191 | 3275.2924 | 103.7473 | 0.00027382 | 227 | 3165 | 153 | 3072.5665 | 97.3258 | 0.00023265
| 228 | 3432 | 122 | 3390.8913 | 107.409 | 0.00031736 | 228 | 3403 | 191 | 3287.2876 | 104.1273 | 0.00025331 | 228 | 3173 | 150 | 3080.624 | 97.581 | 0.00017015
| 229 | 3446 | 121 | 3404.9207 | 107.8534 | 0.00029626 | 229 | 3414 | 214 | 3297.7219 | 104.4578 | 0.00022034 | 229 | 3186 | 146 | 3093.7041 | 97.9954 | 0.00027622
| 230 | 3461 | 117 | 3420.0751 | 108.3334 | 0.00032002 | 230 | 3427 | 190 | 3311.3062 | 104.8881 | 0.00028686 | 230 | 3196 | 149 | 3103.6395 | 98.3101 | 0.00020981
| 231 | 3476 | 121 | 3434.8952 | 108.8029 | 0.00031296 | 231 | 3440 | 192 | 3324.2458 | 105.298 | 0.00027325 | 231 | 3208 | 150 | 3115.617 | 98.6895 | 0.00025293
| 232 | 3490 | 120 | 3448.9245 | 109.2472 | 0.00029626 | 232 | 3452 | 191 | 3336.2687 | 105.6788 | 0.00025389 | 232 | 3218 | 150 | 3125.615 | 99.0062 | 0.00021113
| 233 | 3505 | 119 | 3463.9529 | 109.7233 | 0.00031736 | 233 | 3464 | 190 | 3348.2918 | 106.0596 | 0.00025389 | 233 | 3229 | 148 | 3136.653 | 99.3558 | 0.00023309
| 234 | 3519 | 118 | 3477.9823 | 110.1677 | 0.00029626 | 234 | 3476 | 204 | 3359.9289 | 106.4282 | 0.00024574 | 234 | 3240 | 147 | 3147.6712 | 99.7048 | 0.00023267
| 235 | 3534 | 122 | 3492.8069 | 110.6372 | 0.00031305 | 235 | 3487 | 214 | 3370.7063 | 106.7696 | 0.00022759 | 235 | 3250 | 147 | 3157.6691 | 100.0215 | 0.00021113
| 236 | 3548 | 119 | 3506.9167 | 111.0842 | 0.00029796 | 236 | 3499 | 214 | 3382.7038 | 107.1497 | 0.00025335 | 236 | 3261 | 145 | 3168.7084 | 100.3712 | 0.00023312
| 237 | 3563 | 121 | 3521.8237 | 111.5564 | 0.00031479 | 237 | 3511 | 202 | 3394.9664 | 107.5381 | 0.00025895 | 237 | 3273 | 146 | 3180.6848 | 100.7506 | 0.00025291
| 238 | 3577 | 118 | 3535.9334 | 112.0033 | 0.00029796 | 238 | 3523 | 214 | 3406.6988 | 107.9097 | 0.00024776 | 238 | 3283 | 145 | 3190.7035 | 101.0679 | 0.00021157
| 239 | 3592 | 116 | 3551.0027 | 112.4806 | 0.00031822 | 239 | 3535 | 193 | 3419.1847 | 108.3052 | 0.00026367 | 239 | 3294 | 145 | 3201.7011 | 101.4163 | 0.00023224
| 240 | 3607 | 117 | 3565.9492 | 112.9541 | 0.00031563 | 240 | 3546 | 192 | 3430.2073 | 108.6544 | 0.00023277 | 240 | 3305 | 144 | 3212.7197 | 101.7653 | 0.00023268
| 241 | 3620 | 117 | 3578.9385 | 113.3655 | 0.0002743 | 241 | 3557 | 190 | 3441.2569 | 109.0044 | 0.00023334 | 241 | 3315 | 144 | 3222.7175 | 102.082 | 0.00021112
| 242 | 3635 | 117 | 3593.9263 | 113.8403 | 0.0003165 | 242 | 3568 | 206 | 3451.8589 | 109.3402 | 0.00022388 | 242 | 3325 | 144 | 3232.7153 | 102.3987 | 0.00021112
| 243 | 3649 | 115 | 3607.9958 | 114.2859 | 0.00029711 | 243 | 3580 | 202 | 3463.9472 | 109.7231 | 0.00025527 | 243 | 3336 | 141 | 3243.7771 | 102.749 | 0.00023359
| 244 | 3664 | 116 | 3622.943 | 114.7594 | 0.00031564 | 244 | 3592 | 193 | 3476.1653 | 110.1101 | 0.00025801 | 244 | 3346 | 140 | 3253.7967 | 103.0664 | 0.00021159
| 245 | 3678 | 111 | 3637.1358 | 115.209 | 0.00029971 | 245 | 3604 | 197 | 3488.0603 | 110.4869 | 0.00025119 | 245 | 3357 | 139 | 3264.8162 | 103.4155 | 0.0002327
| 246 | 3692 | 115 | 3650.9606 | 115.6469 | 0.00029194 | 246 | 3616 | 207 | 3499.8253 | 110.8596 | 0.00024844 | 246 | 3367 | 140 | 3274.7916 | 103.7315 | 0.00021065
| 247 | 3695 | 155 | 3652.5676 | 115.6978 | 3.3936e-05 | 247 | 3628 | 200 | 3511.9809 | 111.2446 | 0.00025669 | 247 | 3379 | 138 | 3286.8331 | 104.1129 | 0.00025428
| 248 | 3722 | 116 | 3680.8966 | 116.5951 | 0.00059823 | 248 | 3640 | 203 | 3523.9082 | 111.6224 | 0.00025187 | 248 | 3389 | 135 | 3296.8993 | 104.4317 | 0.00021257
| 249 | 3736 | 113 | 3695.0054 | 117.042 | 0.00029794 | 249 | 3652 | 206 | 3535.8385 | 112.0003 | 0.00025193 | 249 | 3400 | 136 | 3307.8732 | 104.7793 | 0.00023174
| 250 | 3749 | 116 | 3707.8755 | 117.4497 | 0.00027178 | 250 | 3663 | 203 | 3546.9023 | 112.3508 | 0.00023364 | 250 | 3408 | 135 | 3315.8941 | 105.0334 | 0.00016938
| 251 | 3763 | 115 | 3721.9041 | 117.8941 | 0.00029624 | 251 | 3675 | 203 | 3558.8993 | 112.7308 | 0.00025334 | 251 | 3419 | 136 | 3326.8682 | 105.381 | 0.00023174
| 252 | 3778 | 114 | 3736.9319 | 118.3701 | 0.00031734 | 252 | 3688 | 203 | 3571.896 | 113.1425 | 0.00027445 | 252 | 3429 | 131 | 3336.9832 | 105.7014 | 0.0002136
| 253 | 3792 | 116 | 3750.8426 | 118.8107 | 0.00029375 | 253 | 3700 | 198 | 3584.0081 | 113.5261 | 0.00025577 | 253 | 3440 | 133 | 3347.9322 | 106.0482 | 0.00023121

## E190731-1
# OMD渗透通量重复性试验
## Millipore DURAPORE 0.45um HVHP
## Feed: dist. water; Permeate: 100% glycerol
Scale | 35.6016 | pixel/mm
ID | 2 | mm
Membr. Area | 7.854 | mm2
[7 empty] | column 1 | [5 empty] | column 2 | [5 empty] | column 3
Date Number | Folder? | Size | Mod. Date | Filename | Elap.time | Elap. time | X | Y | Dist. to original |  | Flux | Elap. time | X | Y | Dist. to original |  | Flux | Elap. time | X | Y | Dist. to original |  | Flux
[5 empty] | (sec) | (min) | (pixel) | (pixel) | (pixel) | (mm) | (L/m2-h) | (min) | (pixel) | (pixel) | (pixel) | (mm) | (L/m2-h) | (min) | (pixel) | (pixel) | (pixel) | (mm) | (L/m2-h)
737637.5986 | FALSE | 4682248 | '31-Jul-2019 14:21:56' | 'IMG_0004.JPG' | 0 | 0 | 103 | 131 | 0 | 0 |  | 0 | 170 | 117 | 0 | 0 |  | 0 | 288 | 108 | 0 | 0
737637.5993 | FALSE | 4641023 | '31-Jul-2019 14:22:58' | 'IMG_0005.JPG' | 62 | 1.0333 | 120 | 130 | 17.0294 | 0.47833 | 0.0003086 | 1.0333 | 186 | 117 | 16 | 0.44942 | 0.00028995 | 1.0333 | 305 | 108 | 17 | 0.47751 | 0.00030807
737637.6 | FALSE | 4647268 | '31-Jul-2019 14:23:58' | 'IMG_0006.JPG' | 122 | 2.0333 | 137 | 130 | 34.0147 | 0.95543 | 0.00031806 | 2.0333 | 203 | 117 | 33 | 0.92692 | 0.00031834 | 2.0333 | 323 | 108 | 35 | 0.9831 | 0.00033706
737637.6007 | FALSE | 4645759 | '31-Jul-2019 14:25:00' | 'IMG_0007.JPG' | 184 | 3.0667 | 155 | 130 | 52.0096 | 1.4609 | 0.0003261 | 3.0667 | 219 | 118 | 49.0102 | 1.3766 | 0.00029013 | 3.0667 | 340 | 109 | 52.0096 | 1.4609 | 0.00030824
737637.6014 | FALSE | 4644188 | '31-Jul-2019 14:26:00' | 'IMG_0008.JPG' | 244 | 4.0667 | 173 | 130 | 70.0071 | 1.9664 | 0.00033702 | 4.0667 | 235 | 118 | 65.0077 | 1.826 | 0.00029956 | 4.0667 | 358 | 109 | 70.0071 | 1.9664 | 0.00033702
737637.6021 | FALSE | 4641749 | '31-Jul-2019 14:27:00' | 'IMG_0009.JPG' | 304 | 5.0667 | 190 | 130 | 87.0057 | 2.4439 | 0.00031831 | 5.0667 | 252 | 118 | 82.0061 | 2.3034 | 0.00031831 | 5.0667 | 376 | 110 | 88.0227 | 2.4724 | 0.00033736
737637.6028 | FALSE | 4643958 | '31-Jul-2019 14:28:02' | 'IMG_0010.JPG' | 366 | 6.1 | 208 | 130 | 105.0048 | 2.9494 | 0.00032617 | 6.1 | 268 | 118 | 98.0051 | 2.7528 | 0.00028993 | 6.1 | 393 | 110 | 105.019 | 2.9498 | 0.000308
737637.6035 | FALSE | 4640095 | '31-Jul-2019 14:29:02' | 'IMG_0011.JPG' | 426 | 7.1 | 224 | 131 | 121 | 3.3987 | 0.00029952 | 7.1 | 284 | 119 | 114.0175 | 3.2026 | 0.00029984 | 7.1 | 410 | 111 | 122.0369 | 3.4278 | 0.00031867
737637.6042 | FALSE | 4652686 | '31-Jul-2019 14:30:04' | 'IMG_0012.JPG' | 488 | 8.1333 | 241 | 130 | 138.0036 | 3.8763 | 0.00030813 | 8.1333 | 301 | 119 | 131.0153 | 3.68 | 0.00030803 | 8.1333 | 427 | 110 | 139.0144 | 3.9047 | 0.00030766
737637.6049 | FALSE | 4654072 | '31-Jul-2019 14:31:04' | 'IMG_0013.JPG' | 548 | 9.1333 | 259 | 130 | 156.0032 | 4.3819 | 0.00033706 | 9.1333 | 320 | 119 | 150.0133 | 4.2137 | 0.00035575 | 9.1333 | 445 | 110 | 157.0127 | 4.4103 | 0.00033703
737637.6056 | FALSE | 4653052 | '31-Jul-2019 14:32:04' | 'IMG_0014.JPG' | 608 | 10.1333 | 277 | 129 | 174.0115 | 4.8877 | 0.00033722 | 10.1333 | 337 | 119 | 167.012 | 4.6911 | 0.00031831 | 10.1333 | 464 | 110 | 176.0114 | 4.9439 | 0.00035576
737637.6063 | FALSE | 4650826 | '31-Jul-2019 14:33:06' | 'IMG_0015.JPG' | 670 | 11.1667 | 295 | 129 | 192.0104 | 5.3933 | 0.00032617 | 11.1667 | 354 | 119 | 184.0109 | 5.1686 | 0.00030805 | 11.1667 | 481 | 111 | 193.0233 | 5.4218 | 0.00030829
737637.607 | FALSE | 4650939 | '31-Jul-2019 14:34:06' | 'IMG_0016.JPG' | 730 | 12.1667 | 312 | 130 | 209.0024 | 5.8706 | 0.00031819 | 12.1667 | 371 | 120 | 201.0224 | 5.6464 | 0.00031855 | 12.1667 | 498 | 111 | 210.0214 | 5.8992 | 0.0003183
737637.6077 | FALSE | 4636280 | '31-Jul-2019 14:35:08' | 'IMG_0017.JPG' | 792 | 13.2 | 329 | 129 | 226.0088 | 6.3483 | 0.00030819 | 13.2 | 389 | 120 | 219.0205 | 6.152 | 0.00032616 | 13.2 | 516 | 111 | 228.0197 | 6.4048 | 0.00032616
737637.6084 | FALSE | 4627971 | '31-Jul-2019 14:36:08' | 'IMG_0018.JPG' | 852 | 14.2 | 348 | 129 | 245.0082 | 6.8819 | 0.00035578 | 14.2 | 406 | 120 | 236.0191 | 6.6295 | 0.00031831 | 14.2 | 533 | 111 | 245.0184 | 6.8822 | 0.00031831
737637.6091 | FALSE | 4606788 | '31-Jul-2019 14:37:10' | 'IMG_0019.JPG' | 914 | 15.2333 | 365 | 129 | 262.0076 | 7.3594 | 0.00030806 | 15.2333 | 423 | 120 | 253.0178 | 7.1069 | 0.00030805 | 15.2333 | 551 | 112 | 263.0304 | 7.3882 | 0.00032641
737637.6098 | FALSE | 4634942 | '31-Jul-2019 14:38:10' | 'IMG_0020.JPG' | 974 | 16.2333 | 382 | 129 | 279.0072 | 7.8369 | 0.00031833 | 16.2333 | 438 | 120 | 268.0168 | 7.5282 | 0.00028087 | 16.2333 | 568 | 112 | 280.0286 | 7.8656 | 0.0003183
737637.6105 | FALSE | 4640484 | '31-Jul-2019 14:39:10' | 'IMG_0021.JPG' | 1034 | 17.2333 | 401 | 129 | 298.0067 | 8.3706 | 0.00035578 | 17.2333 | 458 | 120 | 288.0156 | 8.09 | 0.00037449 | 17.2333 | 586 | 112 | 298.0268 | 8.3712 | 0.00033703
737637.6112 | FALSE | 4643567 | '31-Jul-2019 14:40:12' | 'IMG_0022.JPG' | 1096 | 18.2667 | 421 | 128 | 318.0142 | 8.9326 | 0.00036257 | 18.2667 | 477 | 120 | 307.0147 | 8.6236 | 0.00034429 | 18.2667 | 605 | 112 | 317.0252 | 8.9048 | 0.00034428
737637.6119 | FALSE | 4642624 | '31-Jul-2019 14:41:12' | 'IMG_0023.JPG' | 1156 | 19.2667 | 438 | 128 | 335.0134 | 9.4101 | 0.00031832 | 19.2667 | 494 | 120 | 324.0139 | 9.1011 | 0.00031832 | 19.2667 | 623 | 112 | 335.0239 | 9.4104 | 0.00033704
737637.6127 | FALSE | 4639327 | '31-Jul-2019 14:42:14' | 'IMG_0024.JPG' | 1218 | 20.3 | 456 | 128 | 353.0127 | 9.9156 | 0.00032618 | 20.3 | 511 | 121 | 341.0235 | 9.5789 | 0.00030824 | 20.3 | 640 | 112 | 352.0227 | 9.8878 | 0.00030805
737637.6134 | FALSE | 4647057 | '31-Jul-2019 14:43:14' | 'IMG_0025.JPG' | 1278 | 21.3 | 472 | 128 | 369.0122 | 10.365 | 0.0002996 | 21.3 | 527 | 121 | 357.0224 | 10.0283 | 0.00029959 | 21.3 | 657 | 112 | 369.0217 | 10.3653 | 0.00031832
737637.6141 | FALSE | 4651254 | '31-Jul-2019 14:44:14' | 'IMG_0026.JPG' | 1338 | 22.3 | 490 | 128 | 387.0116 | 10.8706 | 0.00033705 | 22.3 | 544 | 121 | 374.0214 | 10.5057 | 0.00031832 | 22.3 | 675 | 112 | 387.0207 | 10.8709 | 0.00033704
737637.6148 | FALSE | 4648682 | '31-Jul-2019 14:45:16' | 'IMG_0027.JPG' | 1400 | 23.3333 | 510 | 127 | 407.0197 | 11.4326 | 0.00036258 | 23.3333 | 562 | 121 | 392.0204 | 11.0113 | 0.00032617 | 23.3333 | 693 | 112 | 405.0198 | 11.3764 | 0.00032617
737637.6155 | FALSE | 4659724 | '31-Jul-2019 14:46:16' | 'IMG_0028.JPG' | 1460 | 24.3333 | 527 | 127 | 424.0189 | 11.9101 | 0.00031832 | 24.3333 | 580 | 121 | 410.0195 | 11.5169 | 0.00033705 | 24.3333 | 710 | 112 | 422.019 | 11.8539 | 0.00031832
737637.6162 | FALSE | 4662468 | '31-Jul-2019 14:47:18' | 'IMG_0029.JPG' | 1522 | 25.3667 | 544 | 127 | 441.0181 | 12.3876 | 0.00030806 | 25.3667 | 598 | 121 | 428.0187 | 12.0225 | 0.00032618 | 25.3667 | 728 | 113 | 440.0284 | 12.3598 | 0.00032636
737637.6169 | FALSE | 4669918 | '31-Jul-2019 14:48:18' | 'IMG_0030.JPG' | 1582 | 26.3667 | 562 | 126 | 459.0272 | 12.8934 | 0.00033723 | 26.3667 | 614 | 121 | 444.018 | 12.4719 | 0.0002996 | 26.3667 | 746 | 112 | 458.0175 | 12.8651 | 0.00033686
737637.6176 | FALSE | 4674882 | '31-Jul-2019 14:49:20' | 'IMG_0031.JPG' | 1644 | 27.4 | 579 | 126 | 476.0263 | 13.3709 | 0.00030805 | 27.4 | 631 | 122 | 461.0271 | 12.9496 | 0.00030823 | 27.4 | 762 | 113 | 474.0264 | 13.3147 | 0.00029011
737637.6183 | FALSE | 4674799 | '31-Jul-2019 14:50:20' | 'IMG_0032.JPG' | 1704 | 28.4 | 597 | 126 | 494.0253 | 13.8765 | 0.00033705 | 28.4 | 647 | 122 | 477.0262 | 13.399 | 0.00029959 | 28.4 | 779 | 113 | 491.0255 | 13.7922 | 0.00031832
737637.619 | FALSE | 4670389 | '31-Jul-2019 14:51:22' | 'IMG_0033.JPG' | 1766 | 29.4333 | 616 | 126 | 513.0244 | 14.4101 | 0.0003443 | 29.4333 | 666 | 122 | 496.0252 | 13.9327 | 0.00034429 | 29.4333 | 798 | 113 | 510.0245 | 14.3259 | 0.00034429
737637.6197 | FALSE | 4664606 | '31-Jul-2019 14:52:22' | 'IMG_0034.JPG' | 1826 | 30.4333 | 634 | 125 | 531.0339 | 14.916 | 0.00033724 | 30.4333 | 684 | 122 | 514.0243 | 14.4382 | 0.00033705 | 30.4333 | 816 | 113 | 528.0237 | 14.8315 | 0.00033705
737637.6204 | FALSE | 4665692 | '31-Jul-2019 14:53:22' | 'IMG_0035.JPG' | 1886 | 31.4333 | 651 | 126 | 548.0228 | 15.3932 | 0.00031813 | 31.4333 | 701 | 122 | 531.0235 | 14.9157 | 0.00031832 | 31.4333 | 833 | 113 | 545.0229 | 15.3089 | 0.00031832
737637.6211 | FALSE | 4686837 | '31-Jul-2019 14:54:24' | 'IMG_0036.JPG' | 1948 | 32.4667 | 669 | 126 | 566.0221 | 15.8988 | 0.00032618 | 32.4667 | 717 | 122 | 547.0229 | 15.3651 | 0.00028993 | 32.4667 | 851 | 114 | 563.032 | 15.8148 | 0.00032635
737637.6218 | FALSE | 4653989 | '31-Jul-2019 14:55:24' | 'IMG_0037.JPG' | 2008 | 33.4667 | 687 | 125 | 584.0308 | 16.4046 | 0.00033723 | 33.4667 | 735 | 122 | 565.0221 | 15.8707 | 0.00033705 | 33.4667 | 868 | 113 | 580.0216 | 16.292 | 0.00031814
737637.6225 | FALSE | 4649572 | '31-Jul-2019 14:56:26' | 'IMG_0038.JPG' | 2070 | 34.5 | 704 | 126 | 601.0208 | 16.8818 | 0.00030789 | 34.5 | 752 | 122 | 582.0215 | 16.3482 | 0.00030806 | 34.5 | 885 | 114 | 597.0301 | 16.7698 | 0.00030822
737637.6232 | FALSE | 4646564 | '31-Jul-2019 14:57:26' | 'IMG_0039.JPG' | 2130 | 35.5 | 723 | 126 | 620.0202 | 17.4155 | 0.00035578 | 35.5 | 770 | 122 | 600.0208 | 16.8538 | 0.00033705 | 35.5 | 902 | 114 | 614.0293 | 17.2472 | 0.00031832
737637.6239 | FALSE | 4647265 | '31-Jul-2019 14:58:28' | 'IMG_0040.JPG' | 2192 | 36.5333 | 741 | 126 | 638.0196 | 17.9211 | 0.00032618 | 36.5333 | 788 | 122 | 618.0202 | 17.3593 | 0.00032618 | 36.5333 | 920 | 114 | 632.0285 | 17.7528 | 0.00032618
737637.6246 | FALSE | 4652750 | '31-Jul-2019 14:59:28' | 'IMG_0041.JPG' | 2252 | 37.5333 | 760 | 126 | 657.019 | 18.4548 | 0.00035578 | 37.5333 | 806 | 122 | 636.0197 | 17.8649 | 0.00033705 | 37.5333 | 938 | 114 | 650.0277 | 18.2584 | 0.00033705
737637.6253 | FALSE | 4647632 | '31-Jul-2019 15:00:28' | 'IMG_0042.JPG' | 2312 | 38.5333 | 778 | 126 | 675.0185 | 18.9603 | 0.00033705 | 38.5333 | 824 | 121 | 654.0122 | 18.3703 | 0.00033692 | 38.5333 | 956 | 114 | 668.0269 | 18.764 | 0.00033705
737637.626 | FALSE | 4646727 | '31-Jul-2019 15:01:30' | 'IMG_0043.JPG' | 2374 | 39.5667 | 795 | 126 | 692.0181 | 19.4378 | 0.00030806 | 39.5667 | 841 | 121 | 671.0119 | 18.8478 | 0.00030806 | 39.5667 | 973 | 115 | 685.0358 | 19.2417 | 0.00030823
737637.6267 | FALSE | 4641972 | '31-Jul-2019 15:02:30' | 'IMG_0044.JPG' | 2434 | 40.5667 | 813 | 127 | 710.0113 | 19.9432 | 0.00033694 | 40.5667 | 857 | 122 | 687.0182 | 19.2974 | 0.00029973 | 40.5667 | 990 | 115 | 702.0349 | 19.7192 | 0.00031832
737637.6275 | FALSE | 4633576 | '31-Jul-2019 15:03:32' | 'IMG_0045.JPG' | 2496 | 41.6 | 831 | 127 | 728.011 | 20.4488 | 0.00032619 | 41.6 | 875 | 122 | 705.0177 | 19.803 | 0.00032618 | 41.6 | 1007 | 115 | 719.0341 | 20.1967 | 0.00030805
737637.6281 | FALSE | 4628111 | '31-Jul-2019 15:04:32' | 'IMG_0046.JPG' | 2556 | 42.6 | 849 | 127 | 746.0107 | 20.9544 | 0.00033706 | 42.6 | 894 | 121 | 724.011 | 20.3365 | 0.00035566 | 42.6 | 1026 | 115 | 738.0332 | 20.7303 | 0.00035577
737637.6288 | FALSE | 4611517 | '31-Jul-2019 15:05:32' | 'IMG_0047.JPG' | 2616 | 43.6 | 867 | 127 | 764.0105 | 21.46 | 0.00033706 | 43.6 | 910 | 121 | 740.0108 | 20.7859 | 0.00029961 | 43.6 | 1043 | 115 | 755.0324 | 21.2078 | 0.00031832
737637.6296 | FALSE | 4615697 | '31-Jul-2019 15:06:34' | 'IMG_0048.JPG' | 2678 | 44.6333 | 886 | 127 | 783.0102 | 21.9937 | 0.00034431 | 44.6333 | 928 | 122 | 758.0165 | 21.2916 | 0.00032629 | 44.6333 | 1061 | 115 | 773.0317 | 21.7134 | 0.00032618
737637.6303 | FALSE | 4613100 | '31-Jul-2019 15:07:34' | 'IMG_0049.JPG' | 2738 | 45.6333 | 903 | 127 | 800.01 | 22.4712 | 0.00031833 | 45.6333 | 946 | 122 | 776.0161 | 21.7972 | 0.00033706 | 45.6333 | 1078 | 116 | 790.0405 | 22.1912 | 0.0003185
737637.631 | FALSE | 4621631 | '31-Jul-2019 15:08:36' | 'IMG_0050.JPG' | 2800 | 46.6667 | 920 | 128 | 817.0055 | 22.9486 | 0.00030799 | 46.6667 | 963 | 122 | 793.0158 | 22.2747 | 0.00030806 | 46.6667 | 1095 | 116 | 807.0397 | 22.6686 | 0.00030805
737637.6317 | FALSE | 4584815 | '31-Jul-2019 15:09:36' | 'IMG_0051.JPG' | 2860 | 47.6667 | 938 | 128 | 835.0054 | 23.4542 | 0.00033706 | 47.6667 | 981 | 123 | 811.0222 | 22.7805 | 0.00033718 | 47.6667 | 1112 | 116 | 824.0388 | 23.1461 | 0.00031832
737637.6324 | FALSE | 4568253 | '31-Jul-2019 15:10:38' | 'IMG_0052.JPG' | 2922 | 48.7 | 955 | 129 | 852.0023 | 23.9316 | 0.00030801 | 48.7 | 997 | 123 | 827.0218 | 23.2299 | 0.00028994 | 48.7 | 1129 | 117 | 841.0482 | 23.6239 | 0.00030824
737637.6331 | FALSE | 4549304 | '31-Jul-2019 15:11:38' | 'IMG_0053.JPG' | 2982 | 49.7 | 973 | 129 | 870.0023 | 24.4372 | 0.00033706 | 49.7 | 1015 | 122 | 845.0148 | 23.7353 | 0.00033693 | 49.7 | 1147 | 117 | 859.0471 | 24.1295 | 0.00033704
737637.6338 | FALSE | 4511548 | '31-Jul-2019 15:12:38' | 'IMG_0054.JPG' | 3042 | 50.7 | 992 | 129 | 889.0022 | 24.9709 | 0.00035579 | 50.7 | 1033 | 122 | 863.0145 | 24.2409 | 0.00033706 | 50.7 | 1165 | 117 | 877.0462 | 24.635 | 0.00033705
737637.6345 | FALSE | 4493841 | '31-Jul-2019 15:13:40' | 'IMG_0055.JPG' | 3104 | 51.7333 | 1009 | 129 | 906.0022 | 25.4484 | 0.00030807 | 51.7333 | 1051 | 122 | 881.0142 | 24.7465 | 0.00032619 | 51.7333 | 1182 | 117 | 894.0453 | 25.1125 | 0.00030805
737637.6352 | FALSE | 4476228 | '31-Jul-2019 15:14:40' | 'IMG_0056.JPG' | 3164 | 52.7333 | 1027 | 129 | 924.0022 | 25.954 | 0.00033706 | 52.7333 | 1068 | 122 | 898.0139 | 25.224 | 0.00031833 | 52.7333 | 1198 | 117 | 910.0445 | 25.5619 | 0.0002996
737637.6359 | FALSE | 4466037 | '31-Jul-2019 15:15:42' | 'IMG_0057.JPG' | 3226 | 53.7667 | 1044 | 130 | 941.0005 | 26.4314 | 0.00030804 | 53.7667 | 1085 | 122 | 915.0137 | 25.7015 | 0.00030806 | 53.7667 | 1215 | 117 | 927.0437 | 26.0394 | 0.00030805
737637.6366 | FALSE | 4454611 | '31-Jul-2019 15:16:42' | 'IMG_0058.JPG' | 3286 | 54.7667 | 1062 | 130 | 959.0005 | 26.937 | 0.00033706 | 54.7667 | 1102 | 123 | 932.0193 | 26.1791 | 0.00031844 | 54.7667 | 1232 | 118 | 944.053 | 26.5171 | 0.00031851
737637.6373 | FALSE | 4434951 | '31-Jul-2019 15:17:44' | 'IMG_0059.JPG' | 3348 | 55.8 | 1080 | 130 | 977.0005 | 27.4426 | 0.00032619 | 55.8 | 1120 | 122 | 950.0132 | 26.6846 | 0.00032608 | 55.8 | 1250 | 118 | 962.052 | 27.0227 | 0.00032617
737637.638 | FALSE | 4403628 | '31-Jul-2019 15:18:44' | 'IMG_0060.JPG' | 3408 | 56.8 | 1098 | 131 | 995 | 27.9482 | 0.00033705 | 56.8 | 1138 | 123 | 968.0186 | 27.1903 | 0.00033717 | 56.8 | 1267 | 118 | 979.0511 | 27.5002 | 0.00031832
737637.6387 | FALSE | 4390580 | '31-Jul-2019 15:19:44' | 'IMG_0061.JPG' | 3468 | 57.8 | 1118 | 131 | 1015 | 28.51 | 0.00037452 | 57.8 | 1156 | 122 | 986.0127 | 27.6957 | 0.00033695 | 57.8 | 1285 | 118 | 997.0501 | 28.0058 | 0.00033705
737637.6394 | FALSE | 4398975 | '31-Jul-2019 15:20:46' | 'IMG_0062.JPG' | 3530 | 58.8333 | 1136 | 131 | 1033 | 29.0155 | 0.00032619 | 58.8333 | 1174 | 122 | 1004.0125 | 28.2013 | 0.00032619 | 58.8333 | 1303 | 118 | 1015.0493 | 28.5113 | 0.00032617
737637.6401 | FALSE | 4370329 | '31-Jul-2019 15:21:46' | 'IMG_0063.JPG' | 3590 | 59.8333 | 1153 | 132 | 1050.0005 | 29.4931 | 0.00031835 | 59.8333 | 1190 | 123 | 1020.0176 | 28.6509 | 0.00029971 | 59.8333 | 1319 | 118 | 1031.0485 | 28.9607 | 0.0002996
737637.6408 | FALSE | 4365217 | '31-Jul-2019 15:22:48' | 'IMG_0064.JPG' | 3652 | 60.8667 | 1170 | 132 | 1067.0005 | 29.9706 | 0.00030807 | 60.8667 | 1206 | 123 | 1036.0174 | 29.1003 | 0.00028994 | 60.8667 | 1335 | 119 | 1047.0578 | 29.4104 | 0.00029012
737637.6415 | FALSE | 4354127 | '31-Jul-2019 15:23:48' | 'IMG_0065.JPG' | 3712 | 61.8667 | 1188 | 132 | 1085.0005 | 30.4762 | 0.00033706 | 61.8667 | 1224 | 123 | 1054.0171 | 29.6059 | 0.00033706 | 61.8667 | 1353 | 119 | 1065.0568 | 29.916 | 0.00033705
737637.6422 | FALSE | 4337975 | '31-Jul-2019 15:24:50' | 'IMG_0066.JPG' | 3774 | 62.9 | 1206 | 132 | 1103.0005 | 30.9818 | 0.00032619 | 62.9 | 1241 | 123 | 1071.0168 | 30.0834 | 0.00030806 | 62.9 | 1369 | 119 | 1081.056 | 30.3654 | 0.00028993
737637.6429 | FALSE | 4333859 | '31-Jul-2019 15:25:50' | 'IMG_0067.JPG' | 3834 | 63.9 | 1224 | 133 | 1121.0018 | 31.4874 | 0.00033709 | 63.9 | 1259 | 122 | 1089.0115 | 30.5888 | 0.00033696 | 63.9 | 1387 | 119 | 1099.055 | 30.8709 | 0.00033705
737637.6437 | FALSE | 4321539 | '31-Jul-2019 15:26:52' | 'IMG_0068.JPG' | 3896 | 64.9333 | 1243 | 133 | 1140.0018 | 32.0211 | 0.00034431 | 64.9333 | 1276 | 123 | 1106.0163 | 31.0665 | 0.00030816 | 64.9333 | 1403 | 120 | 1115.0646 | 31.3206 | 0.00029012
737637.6444 | FALSE | 4321899 | '31-Jul-2019 15:27:52' | 'IMG_0069.JPG' | 3956 | 65.9333 | 1261 | 133 | 1158.0017 | 32.5267 | 0.00033706 | 65.9333 | 1293 | 123 | 1123.016 | 31.544 | 0.00031833 | 65.9333 | 1419 | 120 | 1131.0637 | 31.77 | 0.00029959
737637.645 | FALSE | 4287568 | '31-Jul-2019 15:28:52' | 'IMG_0070.JPG' | 4016 | 66.9333 | 1278 | 134 | 1175.0038 | 33.0042 | 0.00031838 | 66.9333 | 1310 | 123 | 1140.0158 | 32.0215 | 0.00031833 | 66.9333 | 1436 | 121 | 1148.0736 | 32.2478 | 0.00031852
737637.6458 | FALSE | 4314055 | '31-Jul-2019 15:29:54' | 'IMG_0071.JPG' | 4078 | 67.9667 | 1296 | 134 | 1193.0038 | 33.5098 | 0.00032619 | 67.9667 | 1327 | 123 | 1157.0156 | 32.499 | 0.00030806 | 67.9667 | 1453 | 121 | 1165.0725 | 32.7253 | 0.00030805
737637.6465 | FALSE | 4318675 | '31-Jul-2019 15:30:54' | 'IMG_0072.JPG' | 4138 | 68.9667 | 1313 | 134 | 1210.0037 | 33.9873 | 0.00031834 | 68.9667 | 1344 | 124 | 1174.0209 | 32.9766 | 0.00031844 | 68.9667 | 1469 | 122 | 1181.083 | 33.175 | 0.00029981
737637.6472 | FALSE | 4321888 | '31-Jul-2019 15:31:56' | 'IMG_0073.JPG' | 4200 | 70 | 1331 | 134 | 1228.0037 | 34.4929 | 0.00032619 | 70 | 1361 | 123 | 1191.0151 | 33.454 | 0.00030796 | 70 | 1487 | 122 | 1199.0817 | 33.6806 | 0.00032617
737637.6479 | FALSE | 4328961 | '31-Jul-2019 15:32:56' | 'IMG_0074.JPG' | 4260 | 71 | 1349 | 134 | 1246.0036 | 34.9985 | 0.00033706 | 71 | 1379 | 123 | 1209.0149 | 33.9596 | 0.00033706 | 71 | 1504 | 123 | 1216.0925 | 34.1584 | 0.00031854
737637.6486 | FALSE | 4306586 | '31-Jul-2019 15:33:56' | 'IMG_0075.JPG' | 4320 | 72 | 1367 | 135 | 1264.0063 | 35.5042 | 0.00033711 | 72 | 1396 | 123 | 1226.0147 | 34.4371 | 0.00031833 | 72 | 1520 | 123 | 1232.0913 | 34.6078 | 0.00029959
737637.6493 | FALSE | 4348140 | '31-Jul-2019 15:34:58' | 'IMG_0076.JPG' | 4382 | 73.0333 | 1384 | 135 | 1281.0062 | 35.9817 | 0.00030807 | 73.0333 | 1412 | 124 | 1242.0197 | 34.8866 | 0.00029004 | 73.0333 | 1536 | 124 | 1248.1026 | 35.0575 | 0.00029015
737637.65 | FALSE | 4394516 | '31-Jul-2019 15:35:58' | 'IMG_0077.JPG' | 4442 | 74.0333 | 1400 | 136 | 1297.0096 | 36.4312 | 0.00029968 | 74.0333 | 1428 | 123 | 1258.0143 | 35.3359 | 0.00029951 | 74.0333 | 1552 | 124 | 1264.1013 | 35.5069 | 0.00029959
737637.6507 | FALSE | 4370388 | '31-Jul-2019 15:37:00' | 'IMG_0078.JPG' | 4504 | 75.0667 | 1419 | 135 | 1316.0061 | 36.9648 | 0.00034425 | 75.0667 | 1446 | 123 | 1276.0141 | 35.8415 | 0.00032619 | 75.0667 | 1569 | 124 | 1281.0999 | 35.9843 | 0.00030804
737637.6514 | FALSE | 4452612 | '31-Jul-2019 15:38:00' | 'IMG_0079.JPG' | 4564 | 76.0667 | 1437 | 135 | 1334.006 | 37.4704 | 0.00033706 | 76.0667 | 1464 | 123 | 1294.0139 | 36.3471 | 0.00033706 | 76.0667 | 1587 | 125 | 1299.1112 | 36.4902 | 0.00033728
737637.6521 | FALSE | 4483845 | '31-Jul-2019 15:39:00' | 'IMG_0080.JPG' | 4624 | 77.0667 | 1454 | 135 | 1351.0059 | 37.9479 | 0.00031834 | 77.0667 | 1480 | 123 | 1310.0137 | 36.7965 | 0.00029961 | 77.0667 | 1603 | 125 | 1315.1099 | 36.9396 | 0.00029959
737637.6528 | FALSE | 4445740 | '31-Jul-2019 15:40:02' | 'IMG_0081.JPG' | 4686 | 78.1 | 1473 | 135 | 1370.0058 | 38.4816 | 0.00034431 | 78.1 | 1498 | 123 | 1328.0136 | 37.3021 | 0.00032619 | 78.1 | 1621 | 125 | 1333.1084 | 37.4452 | 0.00032616
737637.6535 | FALSE | 4425419 | '31-Jul-2019 15:41:02' | 'IMG_0082.JPG' | 4746 | 79.1 | 1490 | 135 | 1387.0058 | 38.9591 | 0.00031834 | 79.1 | 1515 | 123 | 1345.0134 | 37.7796 | 0.00031833 | 79.1 | 1637 | 126 | 1349.1201 | 37.8949 | 0.00029983
737637.6542 | FALSE | 4367061 | '31-Jul-2019 15:42:04' | 'IMG_0083.JPG' | 4808 | 80.1333 | 1507 | 135 | 1404.0057 | 39.4366 | 0.00030807 | 80.1333 | 1531 | 123 | 1361.0132 | 38.229 | 0.00028994 | 80.1333 | 1653 | 127 | 1365.1322 | 38.3447 | 0.00029017
737637.6549 | FALSE | 4364713 | '31-Jul-2019 15:43:04' | 'IMG_0084.JPG' | 4868 | 81.1333 | 1525 | 136 | 1422.0088 | 39.9423 | 0.00033712 | 81.1333 | 1547 | 123 | 1377.0131 | 38.6784 | 0.00029961 | 81.1333 | 1669 | 127 | 1381.1307 | 38.7941 | 0.00029958
737637.6556 | FALSE | 4349589 | '31-Jul-2019 15:44:06' | 'IMG_0085.JPG' | 4930 | 82.1667 | 1543 | 136 | 1440.0087 | 40.4479 | 0.00032619 | 82.1667 | 1563 | 123 | 1393.0129 | 39.1278 | 0.00028994 | 82.1667 | 1686 | 128 | 1398.1431 | 39.2719 | 0.00030829
737637.6563 | FALSE | 4317525 | '31-Jul-2019 15:45:06' | 'IMG_0086.JPG' | 4990 | 83.1667 | 1561 | 136 | 1458.0086 | 40.9535 | 0.00033706 | 83.1667 | 1580 | 123 | 1410.0128 | 39.6053 | 0.00031833 | 83.1667 | 1703 | 128 | 1415.1413 | 39.7494 | 0.00031831
737637.657 | FALSE | 4340072 | '31-Jul-2019 15:46:08' | 'IMG_0087.JPG' | 5052 | 84.2 | 1579 | 136 | 1476.0085 | 41.459 | 0.00032619 | 84.2 | 1598 | 123 | 1428.0126 | 40.1109 | 0.00032619 | 84.2 | 1720 | 128 | 1432.1397 | 40.2268 | 0.00030804
737637.6577 | FALSE | 4343562 | '31-Jul-2019 15:47:08' | 'IMG_0088.JPG' | 5112 | 85.2 | 1596 | 136 | 1493.0084 | 41.9366 | 0.00031834 | 85.2 | 1614 | 123 | 1444.0125 | 40.5603 | 0.00029961 | 85.2 | 1736 | 129 | 1448.1523 | 40.6766 | 0.00029985
737637.6584 | FALSE | 4357667 | '31-Jul-2019 15:48:08' | 'IMG_0089.JPG' | 5172 | 86.2 | 1613 | 136 | 1510.0083 | 42.4141 | 0.00031834 | 86.2 | 1630 | 123 | 1460.0123 | 41.0097 | 0.00029961 | 86.2 | 1752 | 129 | 1464.1506 | 41.126 | 0.00029958
737637.6591 | FALSE | 4380665 | '31-Jul-2019 15:49:10' | 'IMG_0090.JPG' | 5234 | 87.2333 | 1630 | 136 | 1527.0082 | 42.8916 | 0.00030807 | 87.2333 | 1646 | 123 | 1476.0122 | 41.4592 | 0.00028994 | 87.2333 | 1768 | 130 | 1480.1635 | 41.5758 | 0.00029018
737637.6598 | FALSE | 4375012 | '31-Jul-2019 15:50:10' | 'IMG_0091.JPG' | 5294 | 88.2333 | 1648 | 136 | 1545.0081 | 43.3972 | 0.00033706 | 88.2333 | 1663 | 123 | 1493.0121 | 41.9367 | 0.00031834 | 88.2333 | 1785 | 130 | 1497.1616 | 42.0532 | 0.0003183
737637.6606 | FALSE | 4391852 | '31-Jul-2019 15:51:12' | 'IMG_0092.JPG' | 5356 | 89.2667 | 1665 | 136 | 1562.008 | 43.8747 | 0.00030807 | 89.2667 | 1680 | 123 | 1510.0119 | 42.4142 | 0.00030807 | 89.2667 | 1801 | 131 | 1513.1748 | 42.503 | 0.00029019
737637.6613 | FALSE | 4431814 | '31-Jul-2019 15:52:12' | 'IMG_0093.JPG' | 5416 | 90.2667 | 1683 | 136 | 1580.0079 | 44.3803 | 0.00033706 | 90.2667 | 1697 | 122 | 1527.0082 | 42.8916 | 0.00031827 | 90.2667 | 1818 | 131 | 1530.1729 | 42.9805 | 0.0003183
737637.662 | FALSE | 4475457 | '31-Jul-2019 15:53:14' | 'IMG_0094.JPG' | 5478 | 91.3 | 1702 | 136 | 1599.0078 | 44.9139 | 0.00034431 | 91.3 | 1714 | 122 | 1544.0081 | 43.3691 | 0.00030807 | 91.3 | 1836 | 131 | 1548.1709 | 43.486 | 0.00032615
737637.6627 | FALSE | 4522356 | '31-Jul-2019 15:54:14' | 'IMG_0095.JPG' | 5538 | 92.3 | 1719 | 136 | 1616.0077 | 45.3914 | 0.00031834 | 92.3 | 1730 | 122 | 1560.008 | 43.8185 | 0.00029961 | 92.3 | 1851 | 132 | 1563.1843 | 43.9077 | 0.00028114
737637.6634 | FALSE | 4534984 | '31-Jul-2019 15:55:14' | 'IMG_0096.JPG' | 5598 | 93.3 | 1735 | 136 | 1632.0077 | 45.8409 | 0.00029961 | 93.3 | 1746 | 122 | 1576.0079 | 44.2679 | 0.00029961 | 93.3 | 1867 | 132 | 1579.1824 | 44.3571 | 0.00029958
737637.6641 | FALSE | 4553316 | '31-Jul-2019 15:56:16' | 'IMG_0097.JPG' | 5660 | 94.3333 | 1752 | 136 | 1649.0076 | 46.3184 | 0.00030807 | 94.3333 | 1762 | 122 | 1592.0079 | 44.7173 | 0.00028995 | 94.3333 | 1883 | 132 | 1595.1806 | 44.8064 | 0.00028991
737637.6648 | FALSE | 4576608 | '31-Jul-2019 15:57:16' | 'IMG_0098.JPG' | 5720 | 95.3333 | 1771 | 136 | 1668.0075 | 46.852 | 0.00035579 | 95.3333 | 1779 | 121 | 1609.005 | 45.1947 | 0.00031828 | 95.3333 | 1900 | 132 | 1612.1787 | 45.2839 | 0.0003183
737637.6655 | FALSE | 4616667 | '31-Jul-2019 15:58:18' | 'IMG_0099.JPG' | 5782 | 96.3667 | 1788 | 136 | 1685.0074 | 47.3295 | 0.00030807 | 96.3667 | 1795 | 121 | 1625.0049 | 45.6442 | 0.00028995 | 96.3667 | 1916 | 133 | 1628.1919 | 45.7337 | 0.00029019
737637.6662 | FALSE | 4627915 | '31-Jul-2019 15:59:18' | 'IMG_0100.JPG' | 5842 | 97.3667 | 1806 | 136 | 1703.0073 | 47.8351 | 0.00033706 | 97.3667 | 1812 | 121 | 1642.0049 | 46.1217 | 0.00031834 | 97.3667 | 1933 | 133 | 1645.19 | 46.2111 | 0.0003183
737637.6669 | FALSE | 4633220 | '31-Jul-2019 16:00:18' | 'IMG_0101.JPG' | 5902 | 98.3667 | 1823 | 136 | 1720.0073 | 48.3126 | 0.00031834 | 98.3667 | 1828 | 121 | 1658.0048 | 46.5711 | 0.00029961 | 98.3667 | 1949 | 133 | 1661.1881 | 46.6605 | 0.00029958
737637.6676 | FALSE | 4640890 | '31-Jul-2019 16:01:20' | 'IMG_0102.JPG' | 5964 | 99.4 | 1840 | 136 | 1737.0072 | 48.7901 | 0.00030807 | 99.4 | 1844 | 121 | 1674.0048 | 47.0205 | 0.00028995 | 99.4 | 1966 | 133 | 1678.1862 | 47.1379 | 0.00030803
737637.6683 | FALSE | 4641152 | '31-Jul-2019 16:02:20' | 'IMG_0103.JPG' | 6024 | 100.4 | 1856 | 136 | 1753.0071 | 49.2396 | 0.00029961 | 100.4 | 1859 | 121 | 1689.0047 | 47.4418 | 0.00028089 | 100.4 | 1982 | 134 | 1694.1995 | 47.5877 | 0.00029986
737637.669 | FALSE | 4658032 | '31-Jul-2019 16:03:22' | 'IMG_0104.JPG' | 6086 | 101.4333 | 1874 | 136 | 1771.0071 | 49.7452 | 0.00032619 | 101.4333 | 1875 | 121 | 1705.0047 | 47.8912 | 0.00028995 | 101.4333 | 1997 | 133 | 1709.1828 | 48.0086 | 0.00027152
737637.6697 | FALSE | 4658390 | '31-Jul-2019 16:04:22' | 'IMG_0105.JPG' | 6146 | 102.4333 | 1892 | 136 | 1789.007 | 50.2507 | 0.00033706 | 102.4333 | 1891 | 120 | 1721.0026 | 48.3406 | 0.00029957 | 102.4333 | 2015 | 133 | 1727.1809 | 48.5141 | 0.00033703
737637.6704 | FALSE | 4663911 | '31-Jul-2019 16:05:24' | 'IMG_0106.JPG' | 6208 | 103.4667 | 1910 | 136 | 1807.0069 | 50.7563 | 0.00032619 | 103.4667 | 1909 | 119 | 1739.0012 | 48.8462 | 0.00032616 | 103.4667 | 2031 | 133 | 1743.1793 | 48.9635 | 0.00028992
737637.6711 | FALSE | 4665428 | '31-Jul-2019 16:06:24' | 'IMG_0107.JPG' | 6268 | 104.4667 | 1928 | 136 | 1825.0068 | 51.2619 | 0.00033706 | 104.4667 | 1925 | 119 | 1755.0011 | 49.2956 | 0.00029961 | 104.4667 | 2048 | 133 | 1760.1775 | 49.441 | 0.00031831
737637.6718 | FALSE | 4667334 | '31-Jul-2019 16:07:24' | 'IMG_0108.JPG' | 6328 | 105.4667 | 1944 | 136 | 1841.0068 | 51.7113 | 0.00029961 | 105.4667 | 1940 | 120 | 1770.0025 | 49.7169 | 0.00028091 | 105.4667 | 2062 | 134 | 1774.1905 | 49.8346 | 0.0002624
737637.6725 | FALSE | 4668632 | '31-Jul-2019 16:08:26' | 'IMG_0109.JPG' | 6390 | 106.5 | 1961 | 136 | 1858.0067 | 52.1889 | 0.00030807 | 106.5 | 1955 | 120 | 1785.0025 | 50.1383 | 0.00027183 | 106.5 | 2078 | 133 | 1790.1746 | 50.2835 | 0.00028966
737637.6732 | FALSE | 4681216 | '31-Jul-2019 16:09:26' | 'IMG_0110.JPG' | 6450 | 107.5 | 1978 | 136 | 1875.0067 | 52.6664 | 0.00031834 | 107.5 | 1972 | 120 | 1802.0025 | 50.6158 | 0.00031834 | 107.5 | 2094 | 133 | 1806.173 | 50.7329 | 0.00029958
737637.6739 | FALSE | 4679555 | '31-Jul-2019 16:10:28' | 'IMG_0111.JPG' | 6512 | 108.5333 | 1996 | 136 | 1893.0066 | 53.172 | 0.00032619 | 108.5333 | 1988 | 120 | 1818.0025 | 51.0652 | 0.00028995 | 108.5333 | 2110 | 133 | 1822.1715 | 51.1823 | 0.00028992
737637.6746 | FALSE | 4676839 | '31-Jul-2019 16:11:28' | 'IMG_0112.JPG' | 6572 | 109.5333 | 2014 | 136 | 1911.0065 | 53.6775 | 0.00033706 | 109.5333 | 2004 | 119 | 1834.0011 | 51.5146 | 0.00029959 | 109.5333 | 2127 | 133 | 1839.1699 | 51.6598 | 0.00031831
737637.6753 | FALSE | 4677453 | '31-Jul-2019 16:12:28' | 'IMG_0113.JPG' | 6632 | 110.5333 | 2032 | 136 | 1929.0065 | 54.1831 | 0.00033706 | 110.5333 | 2021 | 119 | 1851.0011 | 51.9921 | 0.00031834 | 110.5333 | 2144 | 133 | 1856.1684 | 52.1372 | 0.00031831
737637.676 | FALSE | 4674564 | '31-Jul-2019 16:13:30' | 'IMG_0114.JPG' | 6694 | 111.5667 | 2049 | 136 | 1946.0064 | 54.6606 | 0.00030807 | 111.5667 | 2036 | 119 | 1866.0011 | 52.4134 | 0.00027183 | 111.5667 | 2160 | 132 | 1872.1538 | 52.5862 | 0.00028968
737637.6767 | FALSE | 4678571 | '31-Jul-2019 16:14:30' | 'IMG_0115.JPG' | 6754 | 112.5667 | 2065 | 136 | 1962.0064 | 55.1101 | 0.00029961 | 112.5667 | 2051 | 119 | 1881.0011 | 52.8347 | 0.00028089 | 112.5667 | 2175 | 133 | 1887.1656 | 53.0079 | 0.00028111
737637.6775 | FALSE | 4678919 | '31-Jul-2019 16:15:32' | 'IMG_0116.JPG' | 6816 | 113.6 | 2082 | 136 | 1979.0063 | 55.5876 | 0.00030807 | 113.6 | 2066 | 119 | 1896.0011 | 53.2561 | 0.00027183 | 113.6 | 2190 | 133 | 1902.1643 | 53.4292 | 0.0002718
737637.6781 | FALSE | 4681640 | '31-Jul-2019 16:16:32' | 'IMG_0117.JPG' | 6876 | 114.6 | 2100 | 136 | 1997.0063 | 56.0932 | 0.00033706 | 114.6 | 2082 | 119 | 1912.001 | 53.7055 | 0.00029961 | 114.6 | 2206 | 133 | 1918.1629 | 53.8786 | 0.00029959
737637.6789 | FALSE | 4681741 | '31-Jul-2019 16:17:34' | 'IMG_0118.JPG' | 6938 | 115.6333 | 2117 | 136 | 2014.0062 | 56.5707 | 0.00030807 | 115.6333 | 2099 | 119 | 1929.001 | 54.183 | 0.00030807 | 115.6333 | 2222 | 132 | 1934.1489 | 54.3276 | 0.00028969
737637.6796 | FALSE | 4677602 | '31-Jul-2019 16:18:34' | 'IMG_0119.JPG' | 6998 | 116.6333 | 2136 | 136 | 2033.0061 | 57.1043 | 0.00035579 | 116.6333 | 2115 | 118 | 1945.0003 | 54.6324 | 0.0002996 | 116.6333 | 2238 | 132 | 1950.1477 | 54.777 | 0.00029959
737637.6803 | FALSE | 4674293 | '31-Jul-2019 16:19:36' | 'IMG_0120.JPG' | 7060 | 117.6667 | 2153 | 136 | 2050.0061 | 57.5819 | 0.00030807 | 117.6667 | 2131 | 118 | 1961.0003 | 55.0818 | 0.00028995 | 117.6667 | 2254 | 132 | 1966.1465 | 55.2264 | 0.00028993
737637.681 | FALSE | 4676601 | '31-Jul-2019 16:20:36' | 'IMG_0121.JPG' | 7120 | 118.6667 | 2170 | 136 | 2067.006 | 58.0594 | 0.00031834 | 118.6667 | 2147 | 118 | 1977.0003 | 55.5312 | 0.00029961 | 118.6667 | 2270 | 132 | 1982.1453 | 55.6757 | 0.00029959
737637.6817 | FALSE | 4673476 | '31-Jul-2019 16:21:38' | 'IMG_0122.JPG' | 7182 | 119.7 | 2187 | 136 | 2084.006 | 58.5369 | 0.00030807 | 119.7 | 2161 | 118 | 1991.0003 | 55.9245 | 0.0002537 | 119.7 | 2285 | 132 | 1997.1442 | 56.097 | 0.00027181
737637.6824 | FALSE | 4672809 | '31-Jul-2019 16:22:38' | 'IMG_0123.JPG' | 7242 | 120.7 | 2203 | 136 | 2100.006 | 58.9863 | 0.00029961 | 120.7 | 2177 | 118 | 2007.0002 | 56.3739 | 0.00029961 | 120.7 | 2300 | 130 | 2012.1203 | 56.5177 | 0.00028044
737637.6831 | FALSE | 4675381 | '31-Jul-2019 16:23:38' | 'IMG_0124.JPG' | 7302 | 121.7 | 2220 | 135 | 2117.0038 | 59.4637 | 0.0003183 | 121.7 | 2192 | 118 | 2022.0002 | 56.7952 | 0.00028089 | 121.7 | 2316 | 132 | 2028.142 | 56.9677 | 0.00030002
737637.6838 | FALSE | 4675782 | '31-Jul-2019 16:24:40' | 'IMG_0125.JPG' | 7364 | 122.7333 | 2238 | 135 | 2135.0037 | 59.9693 | 0.00032619 | 122.7333 | 2208 | 118 | 2038.0002 | 57.2446 | 0.00028995 | 122.7333 | 2333 | 133 | 2045.1528 | 57.4455 | 0.00030826
737637.6845 | FALSE | 4674423 | '31-Jul-2019 16:25:40' | 'IMG_0126.JPG' | 7424 | 123.7333 | 2257 | 135 | 2154.0037 | 60.503 | 0.00035579 | 123.7333 | 2225 | 118 | 2055.0002 | 57.7221 | 0.00031834 | 123.7333 | 2349 | 132 | 2061.1397 | 57.8946 | 0.00029937
737637.6852 | FALSE | 4675543 | '31-Jul-2019 16:26:42' | 'IMG_0127.JPG' | 7486 | 124.7667 | 2274 | 134 | 2171.0021 | 60.9805 | 0.00030804 | 124.7667 | 2241 | 118 | 2071.0002 | 58.1715 | 0.00028995 | 124.7667 | 2365 | 132 | 2077.1387 | 58.344 | 0.00028993
737637.6859 | FALSE | 4677768 | '31-Jul-2019 16:27:42' | 'IMG_0128.JPG' | 7546 | 125.7667 | 2291 | 134 | 2188.0021 | 61.458 | 0.00031834 | 125.7667 | 2256 | 118 | 2086.0002 | 58.5929 | 0.00028089 | 125.7667 | 2380 | 132 | 2092.1377 | 58.7653 | 0.00028087
737637.6866 | FALSE | 4677043 | '31-Jul-2019 16:28:42' | 'IMG_0129.JPG' | 7606 | 126.7667 | 2307 | 134 | 2204.002 | 61.9074 | 0.00029961 | 126.7667 | 2271 | 118 | 2101.0002 | 59.0142 | 0.00028089 | 126.7667 | 2396 | 131 | 2108.1255 | 59.2143 | 0.00029938
737637.6873 | FALSE | 4703724 | '31-Jul-2019 16:29:44' | 'IMG_0130.JPG' | 7668 | 127.8 | 2324 | 135 | 2221.0036 | 62.3849 | 0.0003081 | 127.8 | 2286 | 118 | 2116.0002 | 59.4355 | 0.00027183 | 127.8 | 2411 | 132 | 2123.1357 | 59.636 | 0.00027201
737637.688 | FALSE | 4676146 | '31-Jul-2019 16:30:44' | 'IMG_0131.JPG' | 7728 | 128.8 | 2341 | 135 | 2238.0036 | 62.8624 | 0.00031834 | 128.8 | 2302 | 118 | 2132.0002 | 59.885 | 0.00029961 | 128.8 | 2426 | 132 | 2138.1347 | 60.0573 | 0.00028087
737637.6887 | FALSE | 4675731 | '31-Jul-2019 16:31:46' | 'IMG_0132.JPG' | 7790 | 129.8333 | 2359 | 135 | 2256.0035 | 63.368 | 0.00032619 | 129.8333 | 2318 | 118 | 2148.0002 | 60.3344 | 0.00028995 | 129.8333 | 2442 | 131 | 2154.1228 | 60.5063 | 0.00028973
737637.6894 | FALSE | 4679431 | '31-Jul-2019 16:32:46' | 'IMG_0133.JPG' | 7850 | 130.8333 | 2376 | 134 | 2273.002 | 63.8455 | 0.00031831 | 130.8333 | 2334 | 118 | 2164.0002 | 60.7838 | 0.00029961 | 130.8333 | 2458 | 131 | 2170.1219 | 60.9557 | 0.0002996
737637.6901 | FALSE | 4678144 | '31-Jul-2019 16:33:48' | 'IMG_0134.JPG' | 7912 | 131.8667 | 2394 | 134 | 2291.002 | 64.3511 | 0.00032619 | 131.8667 | 2349 | 118 | 2179.0002 | 61.2051 | 0.00027183 | 131.8667 | 2473 | 131 | 2185.121 | 61.377 | 0.00027181
737637.6908 | FALSE | 4680245 | '31-Jul-2019 16:34:48' | 'IMG_0135.JPG' | 7972 | 132.8667 | 2410 | 134 | 2307.002 | 64.8005 | 0.00029961 | 132.8667 | 2364 | 118 | 2194.0002 | 61.6265 | 0.00028089 | 132.8667 | 2488 | 130 | 2200.11 | 61.7981 | 0.00028068
737637.6915 | FALSE | 4682846 | '31-Jul-2019 16:35:48' | 'IMG_0136.JPG' | 8032 | 133.8667 | 2426 | 134 | 2323.0019 | 65.2499 | 0.00029961 | 133.8667 | 2379 | 119 | 2209.0009 | 62.0478 | 0.0002809 | 133.8667 | 2503 | 131 | 2215.1194 | 62.2197 | 0.00028106
737637.6922 | FALSE | 4677224 | '31-Jul-2019 16:36:50' | 'IMG_0137.JPG' | 8094 | 134.9 | 2444 | 134 | 2341.0019 | 65.7555 | 0.00032619 | 134.9 | 2395 | 119 | 2225.0009 | 62.4972 | 0.00028995 | 134.9 | 2518 | 130 | 2230.1085 | 62.6407 | 0.00027163
737637.6929 | FALSE | 4685255 | '31-Jul-2019 16:37:50' | 'IMG_0138.JPG' | 8154 | 135.9 | 2461 | 133 | 2358.0008 | 66.233 | 0.00031832 | 135.9 | 2411 | 118 | 2241.0002 | 62.9466 | 0.0002996 | 135.9 | 2534 | 130 | 2246.1077 | 63.0901 | 0.0002996
737637.6937 | FALSE | 4683717 | '31-Jul-2019 16:38:52' | 'IMG_0139.JPG' | 8216 | 136.9333 | 2479 | 133 | 2376.0008 | 66.7386 | 0.00032619 | 136.9333 | 2426 | 118 | 2256.0002 | 63.3679 | 0.00027183 | 136.9333 | 2550 | 129 | 2262.0975 | 63.5392 | 0.00028976
737637.6944 | FALSE | 4685878 | '31-Jul-2019 16:39:52' | 'IMG_0140.JPG' | 8276 | 137.9333 | 2496 | 133 | 2393.0008 | 67.2161 | 0.00031834 | 137.9333 | 2442 | 118 | 2272.0002 | 63.8174 | 0.00029961 | 137.9333 | 2565 | 125 | 2277.0635 | 63.9596 | 0.00028025
737637.6951 | FALSE | 4680416 | '31-Jul-2019 16:40:54' | 'IMG_0141.JPG' | 8338 | 138.9667 | 2513 | 133 | 2410.0008 | 67.6936 | 0.00030807 | 138.9667 | 2457 | 118 | 2287.0002 | 64.2387 | 0.00027183 | 138.9667 | 2580 | 129 | 2292.0962 | 64.3818 | 0.00027242
737637.6958 | FALSE | 4685707 | '31-Jul-2019 16:41:54' | 'IMG_0142.JPG' | 8398 | 139.9667 | 2530 | 133 | 2427.0008 | 68.1711 | 0.00031834 | 139.9667 | 2472 | 118 | 2302.0002 | 64.66 | 0.00028089 | 139.9667 | 2596 | 128 | 2308.0867 | 64.831 | 0.00029943
737637.6965 | FALSE | 4678878 | '31-Jul-2019 16:42:54' | 'IMG_0143.JPG' | 8458 | 140.9667 | 2547 | 132 | 2444.0002 | 68.6486 | 0.00031833 | 140.9667 | 2486 | 118 | 2316.0002 | 65.0533 | 0.00026216 | 140.9667 | 2610 | 127 | 2322.0777 | 65.224 | 0.00026199
737637.6972 | FALSE | 4683831 | '31-Jul-2019 16:43:56' | 'IMG_0144.JPG' | 8520 | 142 | 2564 | 133 | 2461.0008 | 69.1261 | 0.00030808 | 142 | 2502 | 118 | 2332.0002 | 65.5027 | 0.00028995 | 142 | 2626 | 127 | 2338.0772 | 65.6734 | 0.00028994
737637.6979 | FALSE | 4681326 | '31-Jul-2019 16:44:56' | 'IMG_0145.JPG' | 8580 | 143 | 2581 | 132 | 2478.0002 | 69.6036 | 0.00031833 | 143 | 2517 | 118 | 2347.0002 | 65.924 | 0.00028089 | 143 | 2641 | 127 | 2353.0767 | 66.0947 | 0.00028088
737637.6986 | FALSE | 4683790 | '31-Jul-2019 16:45:58' | 'IMG_0146.JPG' | 8642 | 144.0333 | 2599 | 132 | 2496.0002 | 70.1092 | 0.00032619 | 144.0333 | 2534 | 118 | 2364.0002 | 66.4015 | 0.00030807 | 144.0333 | 2657 | 127 | 2369.0762 | 66.5441 | 0.00028994
737637.6993 | FALSE | 4682351 | '31-Jul-2019 16:46:58' | 'IMG_0147.JPG' | 8702 | 145.0333 | 2616 | 132 | 2513.0002 | 70.5867 | 0.00031834 | 145.0333 | 2549 | 118 | 2379.0002 | 66.8228 | 0.00028089 | 145.0333 | 2673 | 126 | 2385.0679 | 66.9933 | 0.00029946
737637.7 | FALSE | 4681262 | '31-Jul-2019 16:48:00' | 'IMG_0148.JPG' | 8764 | 146.0667 | 2633 | 132 | 2530.0002 | 71.0642 | 0.00030807 | 146.0667 | 2563 | 118 | 2393.0002 | 67.2161 | 0.0002537 | 146.0667 | 2686 | 126 | 2398.0676 | 67.3584 | 0.00023558
737637.7007 | FALSE | 4678243 | '31-Jul-2019 16:49:00' | 'IMG_0149.JPG' | 8824 | 147.0667 | 2649 | 132 | 2546.0002 | 71.5136 | 0.00029961 | 147.0667 | 2577 | 119 | 2407.0008 | 67.6093 | 0.00026217 | 147.0667 | 2701 | 127 | 2413.0748 | 67.78 | 0.00028102
737637.7014 | FALSE | 4679004 | '31-Jul-2019 16:50:00' | 'IMG_0150.JPG' | 8884 | 148.0667 | 2666 | 132 | 2563.0002 | 71.9912 | 0.00031834 | 148.0667 | 2593 | 118 | 2423.0002 | 68.0587 | 0.0002996 | 148.0667 | 2716 | 126 | 2428.0667 | 68.2011 | 0.00028073
737637.7021 | FALSE | 4679437 | '31-Jul-2019 16:51:02' | 'IMG_0151.JPG' | 8946 | 149.1 | 2683 | 132 | 2580.0002 | 72.4687 | 0.00030807 | 149.1 | 2608 | 119 | 2438.0008 | 68.4801 | 0.00027184 | 149.1 | 2731 | 126 | 2443.0663 | 68.6224 | 0.00027182
737637.7028 | FALSE | 4681229 | '31-Jul-2019 16:52:02' | 'IMG_0152.JPG' | 9006 | 150.1 | 2701 | 132 | 2598.0002 | 72.9743 | 0.00033706 | 150.1 | 2622 | 119 | 2452.0008 | 68.8733 | 0.00026216 | 150.1 | 2746 | 126 | 2458.0659 | 69.0437 | 0.00028088
737637.7035 | FALSE | 4677608 | '31-Jul-2019 16:53:04' | 'IMG_0153.JPG' | 9068 | 151.1333 | 2719 | 131 | 2616 | 73.4798 | 0.00032619 | 151.1333 | 2638 | 119 | 2468.0008 | 69.3227 | 0.00028995 | 151.1333 | 2762 | 126 | 2474.0655 | 69.4931 | 0.00028994
737637.7042 | FALSE | 4683917 | '31-Jul-2019 16:54:04' | 'IMG_0154.JPG' | 9128 | 152.1333 | 2735 | 131 | 2632 | 73.9293 | 0.00029961 | 152.1333 | 2653 | 119 | 2483.0008 | 69.7441 | 0.00028089 | 152.1333 | 2777 | 125 | 2489.0581 | 69.9142 | 0.00028075
737637.7049 | FALSE | 4686275 | '31-Jul-2019 16:55:04' | 'IMG_0155.JPG' | 9188 | 153.1333 | 2752 | 131 | 2649 | 74.4068 | 0.00031834 | 153.1333 | 2668 | 119 | 2498.0008 | 70.1654 | 0.00028089 | 153.1333 | 2791 | 125 | 2503.0577 | 70.3075 | 0.00026215
737637.7056 | FALSE | 4681707 | '31-Jul-2019 16:56:06' | 'IMG_0156.JPG' | 9250 | 154.1667 | 2768 | 131 | 2665 | 74.8562 | 0.00028995 | 154.1667 | 2682 | 119 | 2512.0008 | 70.5586 | 0.0002537 | 154.1667 | 2806 | 125 | 2518.0574 | 70.7288 | 0.00027182
737637.7063 | FALSE | 4682664 | '31-Jul-2019 16:57:06' | 'IMG_0157.JPG' | 9310 | 155.1667 | 2785 | 131 | 2682 | 75.3337 | 0.00031834 | 155.1667 | 2697 | 119 | 2527.0008 | 70.98 | 0.00028089 | 155.1667 | 2821 | 125 | 2533.057 | 71.1501 | 0.00028088
737637.707 | FALSE | 4686623 | '31-Jul-2019 16:58:08' | 'IMG_0158.JPG' | 9372 | 156.2 | 2803 | 131 | 2700 | 75.8393 | 0.00032619 | 156.2 | 2712 | 119 | 2542.0008 | 71.4013 | 0.00027183 | 156.2 | 2837 | 125 | 2549.0567 | 71.5995 | 0.00028994
737637.7077 | FALSE | 4687144 | '31-Jul-2019 16:59:08' | 'IMG_0159.JPG' | 9432 | 157.2 | 2822 | 131 | 2719 | 76.373 | 0.00035579 | 157.2 | 2727 | 119 | 2557.0008 | 71.8226 | 0.00028089 | 157.2 | 2852 | 124 | 2564.0499 | 72.0206 | 0.00028076
737637.7084 | FALSE | 4690668 | '31-Jul-2019 17:00:10' | 'IMG_0160.JPG' | 9494 | 158.2333 | 2839 | 131 | 2736 | 76.8505 | 0.00030807 | 158.2333 | 2743 | 119 | 2573.0008 | 72.2721 | 0.00028995 | 158.2333 | 2867 | 124 | 2579.0496 | 72.442 | 0.00027182
737637.7091 | FALSE | 4687340 | '31-Jul-2019 17:01:10' | 'IMG_0161.JPG' | 9554 | 159.2333 | 2855 | 131 | 2752 | 77.2999 | 0.00029961 | 159.2333 | 2757 | 119 | 2587.0008 | 72.6653 | 0.00026216 | 159.2333 | 2882 | 124 | 2594.0493 | 72.8633 | 0.00028088
737637.7099 | FALSE | 4688033 | '31-Jul-2019 17:02:12' | 'IMG_0162.JPG' | 9616 | 160.2667 | 2873 | 131 | 2770 | 77.8055 | 0.00032619 | 160.2667 | 2772 | 119 | 2602.0008 | 73.0866 | 0.00027183 | 160.2667 | 2896 | 124 | 2608.0491 | 73.2565 | 0.0002537
737637.7106 | FALSE | 4693129 | '31-Jul-2019 17:03:12' | 'IMG_0163.JPG' | 9676 | 161.2667 | 2889 | 131 | 2786 | 78.2549 | 0.00029961 | 161.2667 | 2786 | 119 | 2616.0008 | 73.4799 | 0.00026216 | 161.2667 | 2910 | 124 | 2622.0488 | 73.6497 | 0.00026216
737637.7113 | FALSE | 4692738 | '31-Jul-2019 17:04:12' | 'IMG_0164.JPG' | 9736 | 162.2667 | 2409 | 135 | 2306.0035 | 64.7725 | -0.0089883 | 162.2667 | 2801 | 119 | 2631.0008 | 73.9012 | 0.00028089 | 162.2667 | 2925 | 124 | 2637.0485 | 74.0711 | 0.00028088
737637.712 | FALSE | 4695866 | '31-Jul-2019 17:05:14' | 'IMG_0165.JPG' | 9798 | 163.3 | 2426 | 135 | 2323.0034 | 65.25 | 0.00030807 | 163.3 | 2816 | 119 | 2646.0008 | 74.3225 | 0.00027183 | 163.3 | 2940 | 124 | 2652.0483 | 74.4924 | 0.00027182
737637.7127 | FALSE | 4689051 | '31-Jul-2019 17:06:14' | 'IMG_0166.JPG' | 9858 | 164.3 | 2940 | 129 | 2837.0007 | 79.6874 | 0.009625 | 164.3 | 2831 | 119 | 2661.0008 | 74.7439 | 0.00028089 | 164.3 | 2956 | 123 | 2668.0422 | 74.9416 | 0.0002995
737637.7134 | FALSE | 4690749 | '31-Jul-2019 17:07:16' | 'IMG_0167.JPG' | 9920 | 165.3333 | 2462 | 134 | 2359.0019 | 66.2611 | -0.0086621 | 165.3333 | 2846 | 119 | 2676.0007 | 75.1652 | 0.00027183 | 165.3333 | 2971 | 123 | 2683.0419 | 75.363 | 0.00027182
737637.7141 | FALSE | 4693173 | '31-Jul-2019 17:08:16' | 'IMG_0168.JPG' | 9980 | 166.3333 | 2479 | 134 | 2376.0019 | 66.7386 | 0.00031834 | 166.3333 | 2860 | 120 | 2690.0017 | 75.5584 | 0.00026218 | 166.3333 | 2985 | 124 | 2697.0475 | 75.7564 | 0.00026226
737637.7148 | FALSE | 4689550 | '31-Jul-2019 17:09:18' | 'IMG_0169.JPG' | 10042 | 167.3667 | 2991 | 130 | 2888.0002 | 81.12 | 0.0092783 | 167.3667 | 2873 | 120 | 2703.0017 | 75.9236 | 0.00023558 | 167.3667 | 2998 | 124 | 2710.0472 | 76.1215 | 0.00023558
737637.7155 | FALSE | 4686447 | '31-Jul-2019 17:10:18' | 'IMG_0170.JPG' | 10102 | 168.3667 | 3008 | 129 | 2905.0007 | 81.5975 | 0.00031835 | 168.3667 | 2887 | 120 | 2717.0017 | 76.3168 | 0.00026216 | 168.3667 | 3013 | 124 | 2725.047 | 76.5428 | 0.00028088
737637.7162 | FALSE | 4690226 | '31-Jul-2019 17:11:20' | 'IMG_0171.JPG' | 10164 | 169.4 | 3026 | 129 | 2923.0007 | 82.1031 | 0.00032619 | 169.4 | 2903 | 120 | 2733.0016 | 76.7663 | 0.00028995 | 169.4 | 3028 | 123 | 2740.0411 | 76.964 | 0.00027172
737637.7169 | FALSE | 4689177 | '31-Jul-2019 17:12:20' | 'IMG_0172.JPG' | 10224 | 170.4 | 3043 | 129 | 2940.0007 | 82.5806 | 0.00031834 | 170.4 | 2917 | 120 | 2747.0016 | 77.1595 | 0.00026216 | 170.4 | 3043 | 123 | 2755.0408 | 77.3853 | 0.00028088
737637.7176 | FALSE | 4692543 | '31-Jul-2019 17:13:20' | 'IMG_0173.JPG' | 10284 | 171.4 | 3061 | 129 | 2958.0007 | 83.0862 | 0.00033706 | 171.4 | 2932 | 120 | 2762.0016 | 77.5808 | 0.00028089 | 171.4 | 3058 | 123 | 2770.0406 | 77.8066 | 0.00028088
737637.7183 | FALSE | 4689785 | '31-Jul-2019 17:14:22' | 'IMG_0174.JPG' | 10346 | 172.4333 | 3079 | 129 | 2976.0007 | 83.5918 | 0.00032619 | 172.4333 | 2947 | 120 | 2777.0016 | 78.0022 | 0.00027183 | 172.4333 | 3073 | 122 | 2785.0352 | 78.2278 | 0.00027173
737637.719 | FALSE | 4691397 | '31-Jul-2019 17:15:22' | 'IMG_0175.JPG' | 10406 | 173.4333 | 3096 | 128 | 2993.0015 | 84.0693 | 0.00031835 | 173.4333 | 2961 | 120 | 2791.0016 | 78.3954 | 0.00026216 | 173.4333 | 3087 | 122 | 2799.035 | 78.621 | 0.00026216
737637.7197 | FALSE | 4686861 | '31-Jul-2019 17:16:24' | 'IMG_0176.JPG' | 10468 | 174.4667 | 3111 | 128 | 3008.0015 | 84.4906 | 0.00027183 | 174.4667 | 2975 | 120 | 2805.0016 | 78.7886 | 0.0002537 | 174.4667 | 3101 | 122 | 2813.0348 | 79.0143 | 0.0002537
737637.7204 | FALSE | 4684698 | '31-Jul-2019 17:17:24' | 'IMG_0177.JPG' | 10528 | 175.4667 | 3129 | 128 | 3026.0015 | 84.9962 | 0.00033706 | 175.4667 | 2989 | 120 | 2819.0016 | 79.1819 | 0.00026216 | 175.4667 | 3115 | 122 | 2827.0347 | 79.4075 | 0.00026216
737637.7211 | FALSE | 4688758 | '31-Jul-2019 17:18:24' | 'IMG_0178.JPG' | 10588 | 176.4667 | 3147 | 128 | 3044.0015 | 85.5018 | 0.00033706 | 176.4667 | 3004 | 120 | 2834.0016 | 79.6032 | 0.00028089 | 176.4667 | 3130 | 122 | 2842.0345 | 79.8288 | 0.00028088
737637.7218 | FALSE | 4686289 | '31-Jul-2019 17:19:26' | 'IMG_0179.JPG' | 10650 | 177.5 | 3164 | 128 | 3061.0015 | 85.9793 | 0.00030807 | 177.5 | 3019 | 120 | 2849.0016 | 80.0245 | 0.00027183 | 177.5 | 3145 | 122 | 2857.0343 | 80.2502 | 0.00027182
737637.7225 | FALSE | 4687864 | '31-Jul-2019 17:20:26' | 'IMG_0180.JPG' | 10710 | 178.5 | 3181 | 128 | 3078.0015 | 86.4568 | 0.00031834 | 178.5 | 3033 | 120 | 2863.0016 | 80.4178 | 0.00026216 | 178.5 | 3160 | 122 | 2872.0341 | 80.6715 | 0.00028088
737637.7232 | FALSE | 4691491 | '31-Jul-2019 17:21:28' | 'IMG_0181.JPG' | 10772 | 179.5333 | 3197 | 128 | 3094.0015 | 86.9062 | 0.00028995 | 179.5333 | 3047 | 120 | 2877.0016 | 80.811 | 0.0002537 | 179.5333 | 3174 | 122 | 2886.034 | 81.0647 | 0.0002537
737637.7239 | FALSE | 4688452 | '31-Jul-2019 17:22:28' | 'IMG_0182.JPG' | 10832 | 180.5333 | 3215 | 128 | 3112.0014 | 87.4118 | 0.00033706 | 180.5333 | 3061 | 121 | 2891.0028 | 81.2043 | 0.00026218 | 180.5333 | 3188 | 122 | 2900.0338 | 81.458 | 0.00026216
737637.7246 | FALSE | 4690011 | '31-Jul-2019 17:23:28' | 'IMG_0183.JPG' | 10892 | 181.5333 | 3231 | 128 | 3128.0014 | 87.8613 | 0.00029961 | 181.5333 | 3075 | 121 | 2905.0028 | 81.5975 | 0.00026216 | 181.5333 | 3202 | 122 | 2914.0336 | 81.8512 | 0.00026216
737637.7253 | FALSE | 4718805 | '31-Jul-2019 17:24:30' | 'IMG_0184.JPG' | 10954 | 182.5667 | 3248 | 127 | 3145.0025 | 88.3388 | 0.00030809 | 182.5667 | 3089 | 121 | 2919.0027 | 81.9908 | 0.0002537 | 182.5667 | 3216 | 122 | 2928.0335 | 82.2444 | 0.0002537
737637.726 | FALSE | 4692832 | '31-Jul-2019 17:25:30' | 'IMG_0185.JPG' | 11014 | 183.5667 | 3266 | 127 | 3163.0025 | 88.8444 | 0.00033706 | 183.5667 | 3104 | 120 | 2934.0015 | 82.4121 | 0.00028086 | 183.5667 | 3231 | 122 | 2943.0333 | 82.6658 | 0.00028088
737637.7268 | FALSE | 4689539 | '31-Jul-2019 17:26:32' | 'IMG_0186.JPG' | 11076 | 184.6 | 3285 | 127 | 3182.0025 | 89.3781 | 0.00034431 | 184.6 | 3119 | 120 | 2949.0015 | 82.8334 | 0.00027183 | 184.6 | 3246 | 122 | 2958.0331 | 83.0871 | 0.00027182
737637.7275 | FALSE | 4690265 | '31-Jul-2019 17:27:32' | 'IMG_0187.JPG' | 11136 | 185.6 | 3302 | 126 | 3199.0039 | 89.8556 | 0.00031836 | 185.6 | 3133 | 120 | 2963.0015 | 83.2266 | 0.00026216 | 185.6 | 3261 | 122 | 2973.033 | 83.5084 | 0.00028088
737637.7282 | FALSE | 4690687 | '31-Jul-2019 17:28:34' | 'IMG_0188.JPG' | 11198 | 186.6333 | 3317 | 126 | 3214.0039 | 90.277 | 0.00027183 | 186.6333 | 3146 | 121 | 2976.0027 | 83.5918 | 0.0002356 | 186.6333 | 3274 | 122 | 2986.0328 | 83.8736 | 0.00023558
737637.7289 | FALSE | 4686885 | '31-Jul-2019 17:29:34' | 'IMG_0189.JPG' | 11258 | 187.6333 | 3335 | 126 | 3232.0039 | 90.7825 | 0.00033706 | 187.6333 | 3161 | 121 | 2991.0027 | 84.0132 | 0.00028089 | 187.6333 | 3288 | 122 | 3000.0327 | 84.2668 | 0.00026216
737637.7296 | FALSE | 4694121 | '31-Jul-2019 17:30:36' | 'IMG_0190.JPG' | 11320 | 188.6667 | 3353 | 126 | 3250.0038 | 91.2881 | 0.00032619 | 188.6667 | 3175 | 121 | 3005.0027 | 84.4064 | 0.0002537 | 188.6667 | 3303 | 122 | 3015.0325 | 84.6881 | 0.00027182
737637.7303 | FALSE | 4691908 | '31-Jul-2019 17:31:36' | 'IMG_0191.JPG' | 11380 | 189.6667 | 3371 | 125 | 3268.0055 | 91.7938 | 0.00033709 | 189.6667 | 3189 | 121 | 3019.0026 | 84.7996 | 0.00026216 | 189.6667 | 3317 | 122 | 3029.0324 | 85.0814 | 0.00026216
737637.731 | FALSE | 4696869 | '31-Jul-2019 17:32:36' | 'IMG_0192.JPG' | 11440 | 190.6667 | 3390 | 124 | 3287.0075 | 92.3275 | 0.00035583 | 190.6667 | 3203 | 121 | 3033.0026 | 85.1929 | 0.00026216 | 190.6667 | 3332 | 121 | 3044.0278 | 85.5026 | 0.0002808
737637.7317 | FALSE | 4696561 | '31-Jul-2019 17:33:38' | 'IMG_0193.JPG' | 11502 | 191.7 | 3407 | 124 | 3304.0074 | 92.805 | 0.00030807 | 191.7 | 3218 | 121 | 3048.0026 | 85.6142 | 0.00027183 | 191.7 | 3347 | 121 | 3059.0276 | 85.9239 | 0.00027182
737637.7324 | FALSE | 4700107 | '31-Jul-2019 17:34:38' | 'IMG_0194.JPG' | 11562 | 192.7 | 3424 | 124 | 3321.0074 | 93.2825 | 0.00031834 | 192.7 | 3232 | 121 | 3062.0026 | 86.0074 | 0.00026216 | 192.7 | 3361 | 121 | 3073.0275 | 86.3171 | 0.00026216
737637.7331 | FALSE | 4704452 | '31-Jul-2019 17:35:40' | 'IMG_0195.JPG' | 11624 | 193.7333 | 3442 | 123 | 3339.0096 | 93.7882 | 0.00032623 | 193.7333 | 3245 | 121 | 3075.0026 | 86.3726 | 0.00023558 | 193.7333 | 3375 | 121 | 3087.0274 | 86.7104 | 0.0002537
737637.7338 | FALSE | 4701018 | '31-Jul-2019 17:36:40' | 'IMG_0196.JPG' | 11684 | 194.7333 | 2955 | 130 | 2852.0002 | 80.1088 | -0.0091196 | 194.7333 | 1575 | 125 | 1405.0228 | 39.4652 | -0.031272 | 194.7333 | 3389 | 121 | 3101.0272 | 87.1036 | 0.00026216
737637.7345 | FALSE | 4696998 | '31-Jul-2019 17:37:42' | 'IMG_0197.JPG' | 11746 | 195.7667 | 3473 | 124 | 3370.0073 | 94.6589 | 0.0093872 | 195.7667 | 3272 | 122 | 3102.004 | 87.131 | 0.030752 | 195.7667 | 3402 | 121 | 3114.0271 | 87.4687 | 0.00023558
737637.7352 | FALSE | 4706178 | '31-Jul-2019 17:38:42' | 'IMG_0198.JPG' | 11806 | 196.7667 | 3490 | 123 | 3387.0094 | 95.1364 | 0.00031838 | 196.7667 | 3287 | 122 | 3117.004 | 87.5524 | 0.00028089 | 196.7667 | 3417 | 121 | 3129.027 | 87.8901 | 0.00028088
737637.7359 | FALSE | 4703802 | '31-Jul-2019 17:39:42' | 'IMG_0199.JPG' | 11866 | 197.7667 | 3507 | 123 | 3404.0094 | 95.6139 | 0.00031834 | 197.7667 | 3301 | 122 | 3131.004 | 87.9456 | 0.00026216 | 197.7667 | 3431 | 121 | 3143.0269 | 88.2833 | 0.00026216
737637.7366 | FALSE | 4702078 | '31-Jul-2019 17:40:44' | 'IMG_0200.JPG' | 11928 | 198.8 | 3525 | 123 | 3422.0094 | 96.1195 | 0.00032619 | 198.8 | 3315 | 122 | 3145.004 | 88.3388 | 0.0002537 | 198.8 | 3446 | 121 | 3158.0268 | 88.7046 | 0.00027182
737637.7373 | FALSE | 4705313 | '31-Jul-2019 17:41:44' | 'IMG_0201.JPG' | 11988 | 199.8 | 3542 | 123 | 3439.0093 | 96.597 | 0.00031834 | 199.8 | 3329 | 122 | 3159.004 | 88.7321 | 0.00026216 | 199.8 | 3459 | 121 | 3171.0266 | 89.0698 | 0.00024343
737637.738 | FALSE | 4655799 | '31-Jul-2019 17:42:46' | 'IMG_0202.JPG' | 12050 | 200.8333 | 3559 | 122 | 3456.0117 | 97.0746 | 0.00030811 | 200.8333 | 3343 | 122 | 3173.0039 | 89.1253 | 0.0002537 | 200.8333 | 3473 | 120 | 3185.0226 | 89.4629 | 0.00025363
737637.7387 | FALSE | 4736889 | '31-Jul-2019 17:43:46' | 'IMG_0203.JPG' | 12110 | 201.8333 | 3576 | 121 | 3473.0144 | 97.5522 | 0.00031839 | 201.8333 | 3356 | 121 | 3186.0025 | 89.4904 | 0.00024341 | 201.8333 | 3487 | 120 | 3199.0225 | 89.8561 | 0.00026216
737637.7394 | FALSE | 4703546 | '31-Jul-2019 17:44:46' | 'IMG_0204.JPG' | 12170 | 202.8333 | 3593 | 120 | 3490.0173 | 98.0298 | 0.00031839 | 202.8333 | 3370 | 121 | 3200.0025 | 89.8837 | 0.00026216 | 202.8333 | 3501 | 120 | 3213.0224 | 90.2494 | 0.00026216
737637.7401 | FALSE | 4703300 | '31-Jul-2019 17:45:48' | 'IMG_0205.JPG' | 12232 | 203.8667 | 3611 | 120 | 3508.0172 | 98.5354 | 0.00032619 | 203.8667 | 3384 | 121 | 3214.0025 | 90.2769 | 0.0002537 | 203.8667 | 3515 | 120 | 3227.0223 | 90.6426 | 0.0002537
737637.7408 | FALSE | 4705198 | '31-Jul-2019 17:46:48' | 'IMG_0206.JPG' | 12292 | 204.8667 | 3629 | 120 | 3526.0172 | 99.041 | 0.00033706 | 204.8667 | 3399 | 120 | 3229.0014 | 90.6982 | 0.00028087 | 204.8667 | 3531 | 119 | 3243.0187 | 91.0919 | 0.00029954
737637.7416 | FALSE | 4705959 | '31-Jul-2019 17:47:50' | 'IMG_0207.JPG' | 12354 | 205.9 | 3647 | 119 | 3544.0203 | 99.5467 | 0.00032625 | 205.9 | 3412 | 121 | 3242.0025 | 91.0634 | 0.0002356 | 205.9 | 3544 | 119 | 3256.0186 | 91.4571 | 0.00023558
737637.7422 | FALSE | 4705132 | '31-Jul-2019 17:48:50' | 'IMG_0208.JPG' | 12414 | 206.9 | 3662 | 119 | 3559.0202 | 99.968 | 0.00028088 | 206.9 | 3425 | 121 | 3255.0025 | 91.4285 | 0.00024343 | 206.9 | 3558 | 120 | 3270.022 | 91.8504 | 0.00026222
737637.743 | FALSE | 4712181 | '31-Jul-2019 17:49:52' | 'IMG_0209.JPG' | 12476 | 207.9333 | 3680 | 119 | 3577.0201 | 100.4736 | 0.00032619 | 207.9333 | 3439 | 121 | 3269.0024 | 91.8218 | 0.0002537 | 207.9333 | 3572 | 120 | 3284.0219 | 92.2437 | 0.0002537
737637.7437 | FALSE | 4703957 | '31-Jul-2019 17:50:52' | 'IMG_0210.JPG' | 12536 | 208.9333 | 3697 | 118 | 3594.0235 | 100.9512 | 0.0003184 | 208.9333 | 3452 | 122 | 3282.0038 | 92.187 | 0.00024346 | 208.9333 | 3585 | 120 | 3297.0218 | 92.6088 | 0.00024343
737637.7444 | FALSE | 4705124 | '31-Jul-2019 17:51:52' | 'IMG_0211.JPG' | 12596 | 209.9333 | 3713 | 118 | 3610.0234 | 101.4006 | 0.00029961 | 209.9333 | 3467 | 121 | 3297.0024 | 92.6083 | 0.00028086 | 209.9333 | 3599 | 120 | 3311.0217 | 93.002 | 0.00026216
737637.7451 | FALSE | 4700650 | '31-Jul-2019 17:52:54' | 'IMG_0212.JPG' | 12658 | 210.9667 | 3732 | 118 | 3629.0233 | 101.9343 | 0.00034431 | 210.9667 | 3481 | 121 | 3311.0024 | 93.0015 | 0.0002537 | 210.9667 | 3614 | 120 | 3326.0216 | 93.4234 | 0.00027182
737637.7458 | FALSE | 4704693 | '31-Jul-2019 17:53:54' | 'IMG_0213.JPG' | 12718 | 211.9667 | 3750 | 117 | 3647.0269 | 102.44 | 0.00033713 | 211.9667 | 3495 | 121 | 3325.0024 | 93.3947 | 0.00026216 | 211.9667 | 3628 | 120 | 3340.0216 | 93.8166 | 0.00026216
737637.7465 | FALSE | 4702997 | '31-Jul-2019 17:54:56' | 'IMG_0214.JPG' | 12780 | 213 | 3767 | 117 | 3664.0267 | 102.9175 | 0.00030807 | 213 | 3509 | 122 | 3339.0037 | 93.788 | 0.00025373 | 213 | 3642 | 120 | 3354.0215 | 94.2099 | 0.0002537
737637.7472 | FALSE | 4703201 | '31-Jul-2019 17:55:56' | 'IMG_0215.JPG' | 12840 | 214 | 3785 | 116 | 3682.0306 | 103.4232 | 0.00033713 | 214 | 3522 | 121 | 3352.0024 | 94.1531 | 0.00024341 | 214 | 3656 | 119 | 3368.018 | 94.603 | 0.00026209

## E190801-1
# OMD渗透通量重复性试验
## Millipore DURAPORE 0.45um HVHP
## Feed: dist. water; Permeate: 100% glycerol
Scale | 35.6016 | pixel/mm
ID | 2 | mm
Membr. Area | 7.854 | mm2
[7 empty] | column 1 | [5 empty] | column 2 | [5 empty] | column 3
Date Number | Folder? | Size | Mod. Date | Filename | Elap.time | Elap. time | X | Y | Dist. to original |  | Flux | Elap. time | X | Y | Dist. to original |  | Flux | Elap. time | X | Y | Dist. to original |  | Flux
[5 empty] | (sec) | (min) | (pixel) | (pixel) | (pixel) | (mm) | (L/m2-h) | (min) | (pixel) | (pixel) | (pixel) | (mm) | (L/m2-h) | (min) | (pixel) | (pixel) | (pixel) | (mm) | (L/m2-h)
[7 empty] | 122 | 114 |  |  |  |  | 22 | 152
[7 empty] | 135 | 147 |  |  |  |  | 71 | 162
[7 empty] | 158 | 146 |  |  |  |  | 95 | 161
[7 empty] | 177 | 145 |  |  |  |  | 114 | 162
[7 empty] | 197 | 129 |  |  |  |  | 131 | 147
[7 empty] | 216 | 128 |  |  |  |  | 146 | 148
[7 empty] | 232 | 128 |  |  |  |  | 165 | 148
[7 empty] | 251 | 127 |  |  |  |  | 183 | 147
[7 empty] | 272 | 127 |  |  |  |  | 202 | 148
[7 empty] | 291 | 127 |  |  |  |  | 221 | 147
[7 empty] | 312 | 126 |  |  |  |  | 239 | 148
[7 empty] | 332 | 126 |  |  |  |  | 258 | 148
[7 empty] | 350 | 125 |  |  |  |  | 276 | 148
[7 empty] | 371 | 125 |  |  |  |  | 295 | 148
[7 empty] | 389 | 125 |  |  |  |  | 312 | 148
[7 empty] | 409 | 124 |  |  |  |  | 332 | 148
[7 empty] | 429 | 124 |  |  |  |  | 352 | 148
[7 empty] | 451 | 124 |  |  |  |  | 372 | 148
[7 empty] | 471 | 123 |  |  |  |  | 390 | 148
[7 empty] | 490 | 123 |  |  |  |  | 409 | 148
[7 empty] | 509 | 122 |  |  |  |  | 428 | 148
[7 empty] | 528 | 122 |  |  |  |  | 447 | 148
[7 empty] | 548 | 122 |  |  |  |  | 465 | 149
[7 empty] | 567 | 122 |  |  |  |  | 484 | 149
[7 empty] | 587 | 121 |  |  |  |  | 503 | 149
[7 empty] | 606 | 120 |  |  |  |  | 521 | 148
[7 empty] | 626 | 120 |  |  |  |  | 541 | 149
[7 empty] | 646 | 120 |  |  |  |  | 561 | 148
[7 empty] | 665 | 121 |  |  |  |  | 578 | 148
[7 empty] | 684 | 120 |  |  |  |  | 598 | 148
[7 empty] | 703 | 120 |  |  |  |  | 616 | 148
[7 empty] | 723 | 121 |  |  |  |  | 635 | 148
[7 empty] | 743 | 121 |  |  |  |  | 655 | 148
[7 empty] | 763 | 120 |  |  |  |  | 674 | 148
[7 empty] | 784 | 121 |  |  |  |  | 695 | 148
[7 empty] | 804 | 120 |  |  |  |  | 714 | 148
[7 empty] | 823 | 121 |  |  |  |  | 731 | 148
[7 empty] | 842 | 121 |  |  |  |  | 750 | 148
[7 empty] | 860 | 121 |  |  |  |  | 768 | 148
[7 empty] | 879 | 121 |  |  |  |  | 787 | 147
[7 empty] | 899 | 121 |  |  |  |  | 806 | 147
[7 empty] | 916 | 122 |  |  |  |  | 823 | 147
[7 empty] | 934 | 122 |  |  |  |  | 843 | 148
[7 empty] | 952 | 122 |  |  |  |  | 861 | 147
[7 empty] | 971 | 123 |  |  |  |  | 879 | 148
[7 empty] | 990 | 123 |  |  |  |  | 897 | 148
[7 empty] | 1011 | 124 |  |  |  |  | 916 | 148
[7 empty] | 1031 | 124 |  |  |  |  | 936 | 148
[7 empty] | 1052 | 123 |  |  |  |  | 957 | 148
[7 empty] | 1071 | 124 |  |  |  |  | 977 | 148
[7 empty] | 1092 | 123 |  |  |  |  | 998 | 147
[7 empty] | 1111 | 125 |  |  |  |  | 1017 | 148
[7 empty] | 1131 | 123 |  |  |  |  | 1036 | 147
[7 empty] | 1151 | 127 |  |  |  |  | 1056 | 147
[7 empty] | 1171 | 126 |  |  |  |  | 1074 | 147
[7 empty] | 1191 | 126 |  |  |  |  | 1094 | 148
[7 empty] | 1210 | 126 |  |  |  |  | 1113 | 148
[7 empty] | 1231 | 126 |  |  |  |  | 1132 | 147
[7 empty] | 1251 | 125 |  |  |  |  | 1151 | 147
[7 empty] | 1271 | 126 |  |  |  |  | 1169 | 147
[7 empty] | 1291 | 127 |  |  |  |  | 1187 | 147
[7 empty] | 1311 | 127 |  |  |  |  | 1205 | 147
[7 empty] | 1331 | 127 |  |  |  |  | 1225 | 148
[7 empty] | 1352 | 128 |  |  |  |  | 1244 | 147
[7 empty] | 1372 | 127 |  |  |  |  | 1263 | 147
[7 empty] | 1393 | 127 |  |  |  |  | 1282 | 147
[7 empty] | 1412 | 127 |  |  |  |  | 1301 | 147
[7 empty] | 1432 | 127 |  |  |  |  | 1320 | 147
[7 empty] | 1452 | 127 |  |  |  |  | 1338 | 146
[7 empty] | 1471 | 128 |  |  |  |  | 1357 | 147
[7 empty] | 1492 | 127 |  |  |  |  | 1375 | 146
[7 empty] | 1512 | 127 |  |  |  |  | 1395 | 146
[7 empty] | 1533 | 126 |  |  |  |  | 1414 | 146
[7 empty] | 1552 | 128 |  |  |  |  | 1432 | 146
[7 empty] | 1570 | 127 |  |  |  |  | 1450 | 145
[7 empty] | 1589 | 126 |  |  |  |  | 1468 | 145
[7 empty] | 1608 | 127 |  |  |  |  | 1486 | 146
[7 empty] | 1628 | 127 |  |  |  |  | 1504 | 145
[7 empty] | 1648 | 126 |  |  |  |  | 1523 | 144
[7 empty] | 1668 | 125 |  |  |  |  | 1542 | 144
[7 empty] | 1688 | 125 |  |  |  |  | 1560 | 144
[7 empty] | 1708 | 125 |  |  |  |  | 1579 | 144
[7 empty] | 1728 | 125 |  |  |  |  | 1598 | 143
[7 empty] | 1747 | 125 |  |  |  |  | 1616 | 143
[7 empty] | 1765 | 125 |  |  |  |  | 1633 | 143
[7 empty] | 1785 | 125 |  |  |  |  | 1651 | 143
[7 empty] | 1805 | 124 |  |  |  |  | 1670 | 142
[7 empty] | 1826 | 124 |  |  |  |  | 1689 | 142
[7 empty] | 1845 | 124 |  |  |  |  | 1707 | 142
[7 empty] | 1864 | 123 |  |  |  |  | 1725 | 141
[7 empty] | 1883 | 123 |  |  |  |  | 1742 | 141
[7 empty] | 1902 | 123 |  |  |  |  | 1760 | 141
[7 empty] | 1921 | 123 |  |  |  |  | 1777 | 140
[7 empty] | 1941 | 123 |  |  |  |  | 1795 | 139
[7 empty] | 1961 | 122 |  |  |  |  | 1812 | 139
[7 empty] | 1980 | 122 |  |  |  |  | 1831 | 139
[7 empty] | 2000 | 122 |  |  |  |  | 1849 | 138
[7 empty] | 2019 | 122 |  |  |  |  | 1867 | 138
[7 empty] | 2038 | 122 |  |  |  |  | 1885 | 138
[7 empty] | 2057 | 122 |  |  |  |  | 1902 | 138
[7 empty] | 2076 | 122 |  |  |  |  | 1919 | 138
[7 empty] | 2096 | 121 |  |  |  |  | 1937 | 137
[7 empty] | 2116 | 121 |  |  |  |  | 1956 | 137
[7 empty] | 2136 | 121 |  |  |  |  | 1974 | 137
[7 empty] | 2155 | 120 |  |  |  |  | 1991 | 137
[7 empty] | 2173 | 120 |  |  |  |  | 2008 | 136
[7 empty] | 2192 | 120 |  |  |  |  | 2025 | 136
[7 empty] | 2211 | 120 |  |  |  |  | 2042 | 136
[7 empty] | 2229 | 120 |  |  |  |  | 2060 | 136
[7 empty] | 2249 | 120 |  |  |  |  | 2078 | 136
[7 empty] | 2268 | 119 |  |  |  |  | 2095 | 136
[7 empty] | 2288 | 119 |  |  |  |  | 2114 | 136
[7 empty] | 2307 | 119 |  |  |  |  | 2131 | 135
[7 empty] | 2326 | 118 |  |  |  |  | 2149 | 135
[7 empty] | 2343 | 118 |  |  |  |  | 2166 | 135
[7 empty] | 2362 | 118 |  |  |  |  | 2183 | 135
[7 empty] | 2381 | 118 |  |  |  |  | 2200 | 134
[7 empty] | 2400 | 117 |  |  |  |  | 2218 | 134
[7 empty] | 2419 | 118 |  |  |  |  | 2236 | 134
[7 empty] | 2438 | 117 |  |  |  |  | 2253 | 134
[7 empty] | 2457 | 117 |  |  |  |  | 2271 | 134
[7 empty] | 2475 | 117 |  |  |  |  | 2288 | 134
[7 empty] | 2493 | 117 |  |  |  |  | 2304 | 134
[7 empty] | 2511 | 117 |  |  |  |  | 2321 | 134
[7 empty] | 2530 | 116 |  |  |  |  | 2338 | 134
[7 empty] | 2548 | 116 |  |  |  |  | 2355 | 134
[7 empty] | 2567 | 116 |  |  |  |  | 2373 | 133
[7 empty] | 2587 | 115 |  |  |  |  | 2391 | 133
[7 empty] | 2605 | 115 |  |  |  |  | 2408 | 133
[7 empty] | 2622 | 115 |  |  |  |  | 2424 | 133
[7 empty] | 2640 | 115 |  |  |  |  | 2441 | 133
[7 empty] | 2658 | 115 |  |  |  |  | 2458 | 133
[7 empty] | 2677 | 115 |  |  |  |  | 2475 | 133
[7 empty] | 2695 | 115 |  |  |  |  | 2492 | 133
[7 empty] | 2713 | 116 |  |  |  |  | 2509 | 133
[7 empty] | 2733 | 115 |  |  |  |  | 2526 | 133
[7 empty] | 2750 | 115 |  |  |  |  | 2543 | 133
[7 empty] | 2768 | 115 |  |  |  |  | 2560 | 133
[7 empty] | 2785 | 115 |  |  |  |  | 2576 | 133
[7 empty] | 2803 | 115 |  |  |  |  | 2593 | 134
[7 empty] | 2820 | 115 |  |  |  |  | 2609 | 134
[7 empty] | 2839 | 115 |  |  |  |  | 2626 | 133
[7 empty] | 2858 | 117 |  |  |  |  | 2643 | 133
[7 empty] | 2876 | 116 |  |  |  |  | 2661 | 133
[7 empty] | 2893 | 117 |  |  |  |  | 2677 | 133
[7 empty] | 2910 | 118 |  |  |  |  | 2694 | 133
[7 empty] | 2930 | 117 |  |  |  |  | 2709 | 133
[7 empty] | 2946 | 119 |  |  |  |  | 2726 | 133
[7 empty] | 2967 | 134 |  |  |  |  | 2743 | 133
[7 empty] | 2985 | 125 |  |  |  |  | 2759 | 133
[7 empty] | 2998 | 113 |  |  |  |  | 2777 | 133
[7 empty] | 3018 | 114 |  |  |  |  | 2793 | 133
[7 empty] | 3034 | 114 |  |  |  |  | 2809 | 133
[7 empty] | 3051 | 114 |  |  |  |  | 2826 | 133
[7 empty] | 3068 | 113 |  |  |  |  | 2841 | 133
[7 empty] | 3087 | 114 |  |  |  |  | 2858 | 133
[7 empty] | 3104 | 115 |  |  |  |  | 2875 | 134
[7 empty] | 3121 | 115 |  |  |  |  | 2891 | 134
[7 empty] | 3140 | 115 |  |  |  |  | 2908 | 134
[7 empty] | 3159 | 115 |  |  |  |  | 2925 | 134
[7 empty] | 3175 | 115 |  |  |  |  | 2941 | 134
[7 empty] | 3190 | 115 |  |  |  |  | 2956 | 134
[7 empty] | 3207 | 115 |  |  |  |  | 2972 | 134
[7 empty] | 3225 | 115 |  |  |  |  | 2989 | 134
[7 empty] | 3242 | 115 |  |  |  |  | 3005 | 134
[7 empty] | 3259 | 116 |  |  |  |  | 3022 | 134
[7 empty] | 3277 | 116 |  |  |  |  | 3039 | 135
[7 empty] | 3294 | 117 |  |  |  |  | 3055 | 134
[7 empty] | 3311 | 117 |  |  |  |  | 3072 | 135
[7 empty] | 3328 | 117 |  |  |  |  | 3087 | 135
[7 empty] | 3345 | 117 |  |  |  |  | 3103 | 136
[7 empty] | 3363 | 117 |  |  |  |  | 578 | 147
[7 empty] | 3379 | 117 |  |  |  |  | 580 | 147
[7 empty] | 3395 | 117 |  |  |  |  | 577 | 147
[7 empty] | 3413 | 117 |  |  |  |  | 582 | 147
[7 empty] | 3432 | 117 |  |  |  |  | 583 | 147
[7 empty] | 3448 | 116 |  |  |  |  | 579 | 147
[7 empty] | 3466 | 115 |  |  |  |  | 583 | 147
[7 empty] | 3484 | 115 |  |  |  |  | 581 | 147
[7 empty] | 3501 | 116 |  |  |  |  | 578 | 147
[7 empty] | 3516 | 115 |  |  |  |  | 581 | 147
[7 empty] | 3537 | 114 |  |  |  |  | 3281 | 137
[7 empty] | 3548 | 115 |  |  |  |  | 3297 | 137
[7 empty] | 3565 | 115 |  |  |  |  | 3314 | 136
[7 empty] | 3580 | 116 |  |  |  |  | 3329 | 136
[7 empty] | 3596 | 116 |  |  |  |  | 3344 | 136
[7 empty] | 3613 | 115 |  |  |  |  | 3359 | 137
[7 empty] | 3630 | 117 |  |  |  |  | 3376 | 137
[7 empty] | 3647 | 117 |  |  |  |  | 3391 | 137
[7 empty] | 3663 | 116 |  |  |  |  | 3407 | 137
[7 empty] | 3680 | 114 |  |  |  |  | 3424 | 137
[7 empty] | 3697 | 116 |  |  |  |  | 3440 | 137
[7 empty] | 3713 | 115 |  |  |  |  | 3455 | 137
[7 empty] | 3728 | 115 |  |  |  |  | 3469 | 137
[7 empty] | 3745 | 115 |  |  |  |  | 3486 | 137
[7 empty] | 3762 | 114 |  |  |  |  | 3502 | 137
[7 empty] | 3778 | 114 |  |  |  |  | 3518 | 137
[7 empty] | 3795 | 113 |  |  |  |  | 3534 | 137
[7 empty] | 3811 | 113 |  |  |  |  | 3548 | 136
[7 empty] | 3828 | 113 |  |  |  |  | 3564 | 136
[7 empty] | 3845 | 113 |  |  |  |  | 3579 | 136
[7 empty] | 3860 | 113 |  |  |  |  | 3595 | 137
[7 empty] | 3877 | 112 |  |  |  |  | 3611 | 137
[7 empty] | 3893 | 112 |  |  |  |  | 3626 | 137
[7 empty] | 3910 | 112 |  |  |  |  | 3641 | 137
[7 empty] | 3926 | 112 |  |  |  |  | 3658 | 137
[7 empty] | 3943 | 112 |  |  |  |  | 3672 | 137
[7 empty] | 3958 | 112 |  |  |  |  | 3688 | 137
[7 empty] | 3974 | 111 |  |  |  |  | 3702 | 138
[7 empty] | 3990 | 112 |  |  |  |  | 3717 | 138
[7 empty] | 4007 | 111 |  |  |  |  | 3734 | 138
[7 empty] | 4024 | 110 |  |  |  |  | 3749 | 138
[7 empty] | 4039 | 111 |  |  |  |  | 3764 | 138
[7 empty] | 4056 | 110 |  |  |  |  | 3779 | 138
[7 empty] | 4073 | 110 |  |  |  |  | 3794 | 138
[7 empty] | 4088 | 110 |  |  |  |  | 3809 | 138
[7 empty] | 4103 | 109 |  |  |  |  | 3824 | 139
[7 empty] | 4119 | 110 |  |  |  |  | 3840 | 139
[7 empty] | 4135 | 110 |  |  |  |  | 3854 | 139
[7 empty] | 4151 | 109 |  |  |  |  | 3869 | 139
[7 empty] | 4167 | 108 |  |  |  |  | 3884 | 139
[7 empty] | 4183 | 108 |  |  |  |  | 3899 | 139
[7 empty] | 4200 | 107 |  |  |  |  | 3914 | 138
[7 empty] | 4212 | 107 |  |  |  |  | 3930 | 139